4962 | VNM - Đà Nẵng - Nhà Máy | /BCG Energy | 1020C0058922/EM001020C0058922 | 2022-05-31 10:30:00 | 32.8 | 50.5 | 3.8 | N/A | 9.278 | 901.7 | Online | 1020C0058922/INVT_04 | Grid connected | 398.1 | 396.8 | 396.1 | 232.5 | 228.8 | 228.6 | 110.749 | 110.902 | 110.673 | 98.07 | 65.5 | 0.999 | 50.08 | 76.536 | 0.12 | 250.85 | 78.09 | 727.6 | 727.6 | 727.6 | 727.6 | 727 | 727 | 727.3 | 727.3 | 726.4 | 726.4 | 726.4 | 726.4 | 727.1 | 727.1 | 727.6 | 727.6 | 726.9 | 726.9 | 727 | 727 | 10.56 | 0 | 0 | 11.05 | 11 | 0 | 0 | 10.66 | 10.2 | 0 | 0 | 10.25 | 10.28 | 0 | 10.45 | 0 | 0 | 10.31 | 10.29 | 0 | 40340.09 | 2022/05/31 04:58:13 | 2022/05/30 18:09:07 | 4110.99 | 4123.61 | 4138.14 | 4090.04 | 4075.14 | 4074.37 | 4170.73 | 4191.88 | 4137.35 | 4153.68 | 16143.43 | 40337.21 | 0 | 41265.93 | 0
4963 | VNM - Đà Nẵng - Nhà Máy | /BCG Energy | 1020C0058922/EM001020C0058922 | 2022-05-31 10:35:00 | 33.8 | 51.2 | 2.5 | N/A | 9.549 | 909 | Online | 1020C0058922/INVT_04 | Grid connected | 396.6 | 395.7 | 395.2 | 232.6 | 228.8 | 228.6 | 117.57 | 117.782 | 117.505 | 98.35 | 65.5 | 0.999 | 50.11 | 81.128 | -0.581 | 257.21 | 82.489 | 717.8 | 717.8 | 717.8 | 717.8 | 717.2 | 717.2 | 717.5 | 717.5 | 716.7 | 716.7 | 716.6 | 716.6 | 717.3 | 717.3 | 717.9 | 717.9 | 717.2 | 717.2 | 717.2 | 717.2 | 11.46 | 0 | 0 | 11.92 | 11.6 | 0 | 0 | 11.33 | 11.07 | 0 | 0 | 11.05 | 11.07 | 0 | 11.25 | 0 | 0 | 11.12 | 11.12 | 0 | 40346.45 | 2022/05/31 04:58:13 | 2022/05/30 18:09:07 | 4111.65 | 4124.29 | 4138.81 | 4090.7 | 4075.76 | 4074.99 | 4171.36 | 4192.53 | 4137.98 | 4154.31 | 16149.8 | 40343.58 | 0 | 41272.38 | 0
4964 | VNM - Đà Nẵng - Nhà Máy | /BCG Energy | 1020C0058922/EM001020C0058922 | 2022-05-31 10:40:00 | 33.1 | 51.3 | 2.1 | N/A | 9.823 | 911.5 | Online | 1020C0058922/INVT_04 | Grid connected | 399.1 | 397.7 | 397.9 | 233.1 | 229.9 | 229.6 | 112.624 | 112.737 | 112.506 | 98.19 | 65.5 | 0.999 | 50.18 | 77.984 | 0.741 | 263.62 | 79.438 | 724.8 | 724.8 | 724.8 | 724.8 | 724.2 | 724.2 | 724.5 | 724.5 | 723.6 | 723.6 | 723.6 | 723.6 | 724.3 | 724.3 | 724.8 | 724.8 | 724.2 | 724.2 | 724.3 | 724.3 | 10.98 | 0 | 0 | 11.42 | 10.97 | 0 | 0 | 10.75 | 10.72 | 0 | 0 | 10.6 | 10.61 | 0 | 10.82 | 0 | 0 | 10.54 | 10.53 | 0 | 40352.86 | 2022/05/31 04:58:13 | 2022/05/30 18:09:07 | 4112.3 | 4124.97 | 4139.47 | 4091.34 | 4076.4 | 4075.62 | 4171.99 | 4193.17 | 4138.6 | 4154.94 | 16156.21 | 40349.99 | 0 | 41278.85 | 0
4965 | VNM - Đà Nẵng - Nhà Máy | /BCG Energy | 1020C0058922/EM001020C0058922 | 2022-05-31 10:45:00 | 33.1 | 50.4 | 1.4 | N/A | 10.096 | 909.7 | Online | 1020C0058922/INVT_04 | Grid connected | 401.2 | 399.7 | 399.5 | 234.1 | 231 | 230.6 | 118.02 | 118.282 | 118.015 | 98.12 | 65.5 | 0.999 | 50.18 | 82.158 | 1.708 | 270.08 | 83.673 | 714.2 | 714.2 | 714.2 | 714.2 | 713.6 | 713.6 | 714 | 714 | 713.1 | 713.1 | 713 | 713 | 713.8 | 713.8 | 714.3 | 714.3 | 713.6 | 713.6 | 713.6 | 713.6 | 11.86 | 0 | 0 | 12.28 | 11.95 | 0 | 0 | 11.72 | 11.44 | 0 | 0 | 11.38 | 11.42 | 0 | 11.62 | 0 | 0 | 11.44 | 11.42 | 0 | 40359.32 | 2022/05/31 04:58:13 | 2022/05/30 18:09:07 | 4112.98 | 4125.67 | 4140.15 | 4092 | 4077.06 | 4076.26 | 4172.64 | 4193.82 | 4139.25 | 4155.59 | 16162.67 | 40356.45 | 0 | 41285.42 | 0
4966 | VNM - Đà Nẵng - Nhà Máy | /BCG Energy | 1020C0058922/EM001020C0058922 | 2022-05-31 10:50:00 | 33.2 | 51.9 | 1.7 | N/A | 10.37 | 932.3 | Online | 1020C0058922/INVT_04 | Grid connected | 402.4 | 400.8 | 400.3 | 234.7 | 231 | 231.6 | 119.076 | 119.139 | 118.931 | 98.19 | 65.5 | 0.999 | 50.13 | 83.081 | -0.038 | 276.37 | 84.612 | 717.5 | 717.5 | 717.5 | 717.5 | 716.9 | 716.9 | 717.3 | 717.3 | 716.4 | 716.4 | 716.3 | 716.3 | 717.1 | 717.1 | 717.6 | 717.6 | 716.9 | 716.9 | 716.9 | 716.9 | 11.82 | 0 | 0 | 12.21 | 11.92 | 0 | 0 | 11.72 | 11.6 | 0 | 0 | 11.54 | 11.56 | 0 | 11.73 | 0 | 0 | 11.56 | 11.55 | 0 | 40365.61 | 2022/05/31 04:58:13 | 2022/05/30 18:09:07 | 4113.63 | 4126.34 | 4140.8 | 4092.63 | 4077.68 | 4076.89 | 4173.27 | 4194.47 | 4139.87 | 4156.21 | 16168.94 | 40362.72 | 0 | 41291.79 | 0
4967 | VNM - Đà Nẵng - Nhà Máy | /BCG Energy | 1020C0058922/EM001020C0058922 | 2022-05-31 10:55:00 | 32.6 | 50.5 | 2.9 | N/A | 10.65 | 929.8 | Online | 1020C0058922/INVT_04 | Grid connected | 404.1 | 403 | 402 | 236.6 | 232 | 232.6 | 99.99 | 100.14 | 99.992 | 98.06 | 65.3 | 0.999 | 50.11 | 70.135 | 2.132 | 282.52 | 71.581 | 742.1 | 742.1 | 742.2 | 742.2 | 741.6 | 741.6 | 741.9 | 741.9 | 741 | 741 | 741 | 741 | 741.7 | 741.7 | 742.2 | 742.2 | 741.5 | 741.5 | 741.6 | 741.6 | 9.59 | 0 | 0 | 10.07 | 9.71 | 0 | 0 | 9.53 | 9.45 | 0 | 0 | 9.29 | 9.18 | 0 | 9.41 | 0 | 0 | 9.09 | 9.14 | 0 | 40371.76 | 2022/05/31 04:58:13 | 2022/05/30 18:09:07 | 4114.27 | 4127 | 4141.43 | 4093.26 | 4078.31 | 4077.5 | 4173.89 | 4195.09 | 4140.49 | 4156.83 | 16175.1 | 40368.88 | 0 | 41298.07 | 0
4968 | VNM - Đà Nẵng - Nhà Máy | /BCG Energy | 1020C0058922/EM001020C0058922 | 2022-05-31 11:00:00 | 32.6 | 50.1 | 2.5 | N/A | 10.929 | 926.3 | Online | 1020C0058922/INVT_04 | Grid connected | 405.4 | 402.5 | 403.4 | 236.4 | 233.1 | 232.6 | 103.102 | 103.248 | 103.027 | 98.07 | 65.3 | 0.999 | 50.04 | 72.454 | 0.964 | 288.67 | 73.82 | 736.9 | 736.9 | 736.9 | 736.9 | 736.3 | 736.3 | 736.6 | 736.6 | 735.7 | 735.7 | 735.8 | 735.8 | 736.5 | 736.5 | 737 | 737 | 736.2 | 736.2 | 736.3 | 736.3 | 10.39 | 0 | 0 | 10.86 | 9.79 | 0 | 0 | 9.66 | 9.72 | 0 | 0 | 9.63 | 9.61 | 0 | 9.75 | 0 | 0 | 9.5 | 9.53 | 0 | 40377.91 | 2022/05/31 04:58:13 | 2022/05/30 18:09:07 | 4114.91 | 4127.67 | 4142.07 | 4093.88 | 4078.93 | 4078.11 | 4174.51 | 4195.71 | 4141.09 | 4157.43 | 16181.25 | 40375.03 | 0 | 41304.31 | 0
4969 | VNM - Đà Nẵng - Nhà Máy | /BCG Energy | 1020C0058922/EM001020C0058922 | 2022-05-31 11:05:00 | 32.2 | 50 | 3.6 | N/A | 11.207 | 922.5 | Online | 1020C0058922/INVT_04 | Grid connected | 404.9 | 403.9 | 404 | 237.2 | 233.1 | 233.6 | 118.006 | 118.148 | 117.849 | 98.25 | 65.1 | 0.999 | 50.06 | 83.011 | 0.928 | 294.93 | 84.49 | 715.8 | 715.8 | 715.8 | 715.8 | 715.2 | 715.2 | 715.6 | 715.6 | 714.7 | 714.7 | 714.6 | 714.6 | 715.4 | 715.4 | 715.9 | 715.9 | 715.2 | 715.2 | 715.3 | 715.3 | 12.04 | 0 | 0 | 12.49 | 11.7 | 0 | 0 | 11.51 | 11.54 | 0 | 0 | 11.56 | 11.63 | 0 | 11.78 | 0 | 0 | 11.54 | 11.54 | 0 | 40384.17 | 2022/05/31 04:58:13 | 2022/05/30 18:09:07 | 4115.57 | 4128.35 | 4142.69 | 4094.49 | 4079.56 | 4078.73 | 4175.13 | 4196.35 | 4141.7 | 4158.05 | 16187.51 | 40381.29 | 0 | 41310.62 | 0
4970 | VNM - Đà Nẵng - Nhà Máy | /BCG Energy | 1020C0058922/EM001020C0058922 | 2022-05-31 11:10:00 | 32.6 | 50.7 | 1.7 | N/A | 11.488 | 941.2 | Online | 1020C0058922/INVT_04 | Grid connected | 406.3 | 404.4 | 404.3 | 236.7 | 233.3 | 233.4 | 123.565 | 123.731 | 123.452 | 98 | 65.1 | 0.999 | 50.04 | 86.983 | 2.541 | 301.53 | 88.759 | 710.8 | 710.8 | 710.8 | 710.8 | 710.2 | 710.2 | 710.6 | 710.6 | 709.7 | 709.7 | 709.6 | 709.6 | 710.3 | 710.3 | 710.8 | 710.8 | 710.1 | 710.1 | 710.2 | 710.2 | 12.62 | 0 | 0 | 13.02 | 12.38 | 0 | 0 | 12.17 | 12.04 | 0 | 0 | 12.03 | 12.1 | 0 | 12.29 | 0 | 0 | 12.15 | 12.13 | 0 | 40390.77 | 2022/05/31 04:58:13 | 2022/05/30 18:09:07 | 4116.26 | 4129.06 | 4143.35 | 4095.15 | 4080.22 | 4079.38 | 4175.79 | 4197.01 | 4142.36 | 4158.71 | 16194.12 | 40387.9 | 0 | 41317.29 | 0
4971 | VNM - Đà Nẵng - Nhà Máy | /BCG Energy | 1020C0058922/EM001020C0058922 | 2022-05-31 11:15:00 | 32.7 | 50.1 | 1.3 | N/A | 11.771 | 936.8 | Online | 1020C0058922/INVT_04 | Grid connected | 405.1 | 404.4 | 403.4 | 237.2 | 233.3 | 233.4 | 117.66 | 117.753 | 117.506 | 98.21 | 65.3 | 0.999 | 50.12 | 82.525 | -3.562 | 307.91 | 84.037 | 717.8 | 717.8 | 717.9 | 717.9 | 717.3 | 717.3 | 717.7 | 717.7 | 716.8 | 716.8 | 716.7 | 716.7 | 717.5 | 717.5 | 718 | 718 | 717.3 | 717.3 | 717.3 | 717.3 | 11.97 | 0 | 0 | 12.43 | 11.72 | 0 | 0 | 11.44 | 11.1 | 0 | 0 | 11.12 | 11.19 | 0 | 11.36 | 0 | 0 | 11.27 | 11.28 | 0 | 40397.15 | 2022/05/31 04:58:13 | 2022/05/30 18:09:07 | 4116.94 | 4129.76 | 4144 | 4095.78 | 4080.84 | 4080 | 4176.42 | 4197.64 | 4142.98 | 4159.34 | 16200.48 | 40394.26 | 0 | 41323.7 | 0
4972 | VNM - Đà Nẵng - Nhà Máy | /BCG Energy | 1020C0058922/EM001020C0058922 | 2022-05-31 11:20:00 | 31.8 | 49.1 | 2.6 | N/A | 12.053 | 948.3 | Online | 1020C0058922/INVT_04 | Grid connected : power limited | 404.2 | 402.9 | 402.8 | 236.1 | 232.2 | 232.4 | 113.465 | 113.645 | 113.437 | 98.02 | 65.3 | 0.999 | 50.22 | 79.607 | -1.218 | 314.14 | 81.273 | 724.7 | 724.7 | 724.7 | 724.7 | 724.1 | 724.1 | 724.5 | 724.5 | 723.5 | 723.5 | 723.5 | 723.5 | 724.2 | 724.2 | 724.7 | 724.7 | 724.1 | 724.1 | 724.2 | 724.2 | 11.53 | 0 | 0 | 12.04 | 11.44 | 0 | 0 | 11.18 | 10.61 | 0 | 0 | 10.61 | 10.68 | 0 | 10.9 | 0 | 0 | 10.79 | 10.8 | 0 | 40403.45 | 2022/05/31 04:58:13 | 2022/05/30 18:09:07 | 4117.63 | 4130.48 | 4144.67 | 4096.42 | 4081.46 | 4080.61 | 4177.05 | 4198.28 | 4143.61 | 4159.97 | 16206.78 | 40400.56 | 0 | 41330.18 | 0
4973 | VNM - Đà Nẵng - Nhà Máy | /BCG Energy | 1020C0058922/EM001020C0058922 | 2022-05-31 11:25:00 | 33.5 | 50.5 | 1.9 | N/A | 12.339 | 953.4 | Online | 1020C0058922/INVT_04 | Grid connected : power limited | 403.9 | 403 | 402.4 | 235.3 | 232.2 | 232.4 | 104.716 | 104.903 | 104.604 | 98.1 | 65.1 | 0.999 | 50.16 | 73.38 | -0.066 | 319.81 | 74.816 | 734.1 | 734.1 | 734.1 | 734.1 | 733.5 | 733.5 | 733.8 | 733.8 | 732.9 | 732.9 | 733 | 733 | 733.7 | 733.7 | 734.1 | 734.1 | 733.5 | 733.5 | 733.6 | 733.6 | 10.78 | 0 | 0 | 11.32 | 10.39 | 0 | 0 | 10.01 | 9.59 | 0 | 0 | 9.54 | 9.61 | 0 | 9.86 | 0 | 0 | 9.7 | 9.75 | 0 | 40409.05 | 2022/05/31 04:58:13 | 2022/05/30 18:09:07 | 4118.24 | 4131.13 | 4145.27 | 4096.99 | 4082.01 | 4081.14 | 4177.59 | 4198.83 | 4144.15 | 4160.52 | 16212.39 | 40406.17 | 0 | 41335.87 | 0
4974 | VNM - Đà Nẵng - Nhà Máy | /BCG Energy | 1020C0058922/EM001020C0058922 | 2022-05-31 11:30:00 | 34.7 | 52.7 | 1.9 | N/A | 12.624 | 949.3 | Online | 1020C0058922/INVT_04 | Grid connected : power limited | 402.7 | 402.1 | 401.7 | 234.9 | 232.2 | 232.4 | 80.065 | 80.129 | 80.045 | 98.24 | 64.7 | 0.999 | 50.03 | 55.973 | 1.94 | 325.28 | 56.976 | 756.4 | 756.4 | 756.6 | 756.6 | 756 | 756 | 756.3 | 756.3 | 755.5 | 755.5 | 755.4 | 755.4 | 756.3 | 756.3 | 756.7 | 756.7 | 756 | 756 | 756 | 756 | 7.91 | 0 | 0 | 8.4 | 7.58 | 0 | 0 | 7.24 | 7.38 | 0 | 0 | 6.99 | 7 | 0 | 7.27 | 0 | 0 | 6.92 | 7.03 | 0 | 40414.52 | 2022/05/31 04:58:13 | 2022/05/30 18:09:07 | 4118.84 | 4131.74 | 4145.84 | 4097.54 | 4082.55 | 4081.67 | 4178.12 | 4199.37 | 4144.68 | 4161.05 | 16217.79 | 40411.57 | 0 | 41341.4 | 0
4975 | VNM - Đà Nẵng - Nhà Máy | /BCG Energy | 1020C0058922/EM001020C0058922 | 2022-05-31 11:35:00 | 33.5 | 52.5 | 4.2 | N/A | 12.909 | 951 | Online | 1020C0058922/INVT_04 | Grid connected : power limited | 402.8 | 401.9 | 401 | 235.1 | 232.2 | 232.4 | 108.274 | 108.413 | 108.173 | 98.39 | 64.5 | 0.999 | 49.94 | 75.57 | -1.673 | 330.75 | 76.807 | 728.1 | 728.1 | 728.1 | 728.1 | 727.5 | 727.5 | 727.8 | 727.8 | 727 | 727 | 726.9 | 726.9 | 727.7 | 727.7 | 728.1 | 728.1 | 727.4 | 727.4 | 727.7 | 727.7 | 10.75 | 0 | 0 | 11.18 | 10.46 | 0 | 0 | 10.24 | 10.36 | 0 | 0 | 10.08 | 10.14 | 0 | 10.36 | 0 | 0 | 10.08 | 10.09 | 0 | 40419.99 | 2022/05/31 04:58:13 | 2022/05/30 18:09:07 | 4119.42 | 4132.35 | 4146.39 | 4098.08 | 4083.11 | 4082.2 | 4178.66 | 4199.92 | 4145.21 | 4161.59 | 16223.32 | 40417.1 | 0 | 41346.93 | 0
4976 | VNM - Đà Nẵng - Nhà Máy | /BCG Energy | 1020C0058922/EM001020C0058922 | 2022-05-31 11:40:00 | 33.6 | 51.8 | 1.9 | N/A | 13.196 | 954.1 | Online | 1020C0058922/INVT_04 | Grid connected : power limited | 404.6 | 402.7 | 402.7 | 235.2 | 232.2 | 232.4 | 83.688 | 83.866 | 83.702 | 98.13 | 64.1 | 0.999 | 50.09 | 58.619 | 1.717 | 335.96 | 59.736 | 752.1 | 752.1 | 752.2 | 752.2 | 751.6 | 751.6 | 751.9 | 751.9 | 751 | 751 | 751 | 751 | 751.8 | 751.8 | 752.3 | 752.3 | 751.6 | 751.6 | 751.6 | 751.6 | 8.31 | 0 | 0 | 8.83 | 8.22 | 0 | 0 | 7.83 | 7.61 | 0 | 0 | 7.42 | 7.46 | 0 | 7.65 | 0 | 0 | 7.27 | 7.34 | 0 | 40425.2 | 2022/05/31 04:58:13 | 2022/05/30 18:09:07 | 4119.97 | 4132.94 | 4146.93 | 4098.61 | 4083.62 | 4082.7 | 4179.16 | 4200.44 | 4145.71 | 4162.09 | 16228.53 | 40422.31 | 0 | 41352.17 | 0
4977 | VNM - Đà Nẵng - Nhà Máy | /BCG Energy | 1020C0058922/EM001020C0058922 | 2022-05-31 11:45:00 | 34.1 | 52.7 | 2.2 | N/A | 13.482 | 949.7 | Online | 1020C0058922/INVT_04 | Grid connected : power limited | 403.1 | 402.4 | 401.5 | 235.1 | 232.2 | 232.4 | 88.381 | 88.542 | 88.343 | 98.01 | 63.9 | 0.999 | 50.08 | 61.933 | 1.017 | 341.33 | 63.19 | 747 | 747 | 747.1 | 747.1 | 746.6 | 746.6 | 746.8 | 746.8 | 745.9 | 745.9 | 745.9 | 745.9 | 746.7 | 746.7 | 747.2 | 747.2 | 746.4 | 746.4 | 746.5 | 746.5 | 8.5 | 0 | 0 | 9.08 | 8.77 | 0 | 0 | 8.47 | 8.06 | 0 | 0 | 7.94 | 8 | 0 | 8.21 | 0 | 0 | 7.81 | 7.86 | 0 | 40430.57 | 2022/05/31 04:58:13 | 2022/05/30 18:09:07 | 4120.55 | 4133.54 | 4147.52 | 4099.16 | 4084.16 | 4083.22 | 4179.7 | 4200.98 | 4146.24 | 4162.61 | 16233.9 | 40427.68 | 0 | 41357.68 | 0
4978 | VNM - Đà Nẵng - Nhà Máy | /BCG Energy | 1020C0058922/EM001020C0058922 | 2022-05-31 11:50:00 | 33.5 | 53.1 | 2.7 | N/A | 13.768 | 949.3 | Online | 1020C0058922/INVT_04 | Grid connected : power limited | 404.7 | 403.8 | 403.2 | 235.6 | 232.4 | 232.4 | 102.256 | 102.222 | 101.948 | 98.08 | 63.7 | 0.999 | 50.1 | 71.736 | -0.236 | 346.66 | 73.193 | 730 | 730 | 730 | 730 | 729.4 | 729.4 | 729.7 | 729.7 | 728.9 | 728.9 | 728.9 | 728.9 | 729.6 | 729.6 | 730.1 | 730.1 | 729.4 | 729.4 | 729.6 | 729.6 | 10.17 | 0 | 0 | 10.69 | 10.33 | 0 | 0 | 10.08 | 9.78 | 0 | 0 | 9.68 | 9.7 | 0 | 9.92 | 0 | 0 | 9.54 | 9.58 | 0 | 40435.9 | 2022/05/31 04:58:13 | 2022/05/30 18:09:07 | 4121.1 | 4134.12 | 4148.08 | 4099.7 | 4084.69 | 4083.74 | 4180.22 | 4201.52 | 4146.75 | 4163.13 | 16239.24 | 40433.02 | 0 | 41363.05 | 0
4979 | VNM - Đà Nẵng - Nhà Máy | /BCG Energy | 1020C0058922/EM001020C0058922 | 2022-05-31 11:55:00 | 33.6 | 51.6 | 1.6 | N/A | 14.054 | 957.3 | Online | 1020C0058922/INVT_04 | Grid connected : power limited | 403.9 | 402.8 | 402 | 234.4 | 232.4 | 232.4 | 67.788 | 67.892 | 67.775 | 98.55 | 63.7 | 0.999 | 50.11 | 47.516 | -0.169 | 351.8 | 48.215 | 762.4 | 762.4 | 762.6 | 762.6 | 762 | 762 | 762.3 | 762.3 | 761.4 | 761.4 | 761.5 | 761.5 | 762.2 | 762.2 | 762.7 | 762.7 | 762 | 762 | 762 | 762 | 6.43 | 0 | 0 | 6.99 | 6.59 | 0 | 0 | 6.31 | 6.19 | 0 | 0 | 5.96 | 5.84 | 0 | 6.2 | 0 | 0 | 5.62 | 5.77 | 0 | 40441.04 | 2022/05/31 04:58:13 | 2022/05/30 18:09:07 | 4121.64 | 4134.69 | 4148.62 | 4100.24 | 4085.21 | 4084.24 | 4180.73 | 4202.04 | 4147.23 | 4163.62 | 16244.37 | 40438.15 | 0 | 41368.26 | 0
4980 | VNM - Đà Nẵng - Nhà Máy | /BCG Energy | 1020C0058922/EM001020C0058922 | 2022-05-31 12:00:00 | 33.5 | 52.6 | 2.6 | N/A | 14.339 | 954.5 | Online | 1020C0058922/INVT_04 | Grid connected : power limited | 400.9 | 399.8 | 399.3 | 234.6 | 231.4 | 231.4 | 121.098 | 121.267 | 121.034 | 98.11 | 63.3 | 0.999 | 50.05 | 84.121 | -3.996 | 357.15 | 85.69 | 705.9 | 705.9 | 706 | 706 | 705.4 | 705.4 | 705.7 | 705.7 | 704.9 | 704.9 | 704.8 | 704.8 | 705.5 | 705.5 | 706 | 706 | 705.3 | 705.3 | 705.4 | 705.4 | 12.42 | 0 | 0 | 12.8 | 12.14 | 0 | 0 | 11.93 | 11.91 | 0 | 0 | 11.78 | 11.83 | 0 | 12.07 | 0 | 0 | 11.85 | 11.85 | 0 | 40446.47 | 2022/05/31 04:58:13 | 2022/05/30 18:09:07 | 4122.2 | 4135.28 | 4149.18 | 4100.78 | 4085.75 | 4084.77 | 4181.27 | 4202.59 | 4147.76 | 4164.15 | 16249.8 | 40443.58 | 0 | 41373.73 | 0
4981 | VNM - Đà Nẵng - Nhà Máy | /BCG Energy | 1020C0058922/EM001020C0058922 | 2022-05-31 12:05:00 | 33.1 | 52 | 3.4 | N/A | 14.624 | 939.2 | Online | 1020C0058922/INVT_04 | Grid connected : power limited | 402.2 | 399.8 | 400.5 | 235 | 231.4 | 231.4 | 95.552 | 95.719 | 95.449 | 97.75 | 63.3 | 0.999 | 50.15 | 66.559 | 1.178 | 363.73 | 68.091 | 740.2 | 740.2 | 740.3 | 740.3 | 739.7 | 739.7 | 740 | 740 | 739.1 | 739.1 | 739.1 | 739.1 | 739.8 | 739.8 | 740.3 | 740.3 | 739.6 | 739.6 | 739.7 | 739.7 | 9.39 | 0 | 0 | 9.88 | 9.43 | 0 | 0 | 9.05 | 8.54 | 0 | 0 | 8.44 | 8.52 | 0 | 8.86 | 0 | 0 | 8.57 | 8.6 | 0 | 40453.03 | 2022/05/31 04:58:13 | 2022/05/30 18:09:07 | 4122.9 | 4136 | 4149.85 | 4101.44 | 4086.41 | 4085.41 | 4181.91 | 4203.26 | 4148.41 | 4164.8 | 16256.3 | 40450.08 | 0 | 41380.39 | 0
4982 | VNM - Đà Nẵng - Nhà Máy | /BCG Energy | 1020C0058922/EM001020C0058922 | 2022-05-31 12:10:00 | 33.2 | 51.2 | 2.7 | N/A | 14.906 | 940.8 | Online | 1020C0058922/INVT_04 | Grid connected : power limited | 399.7 | 399.3 | 399 | 233.8 | 230.3 | 230.4 | 122.465 | 122.595 | 122.29 | 98.21 | 64.1 | 0.999 | 50.18 | 84.878 | -2.019 | 370.18 | 86.416 | 708.3 | 708.3 | 708.3 | 708.3 | 707.7 | 707.7 | 708.1 | 708.1 | 707.2 | 707.2 | 707.2 | 707.2 | 707.9 | 707.9 | 708.4 | 708.4 | 707.7 | 707.7 | 707.8 | 707.8 | 12.4 | 0 | 0 | 12.83 | 12.37 | 0 | 0 | 12.11 | 11.59 | 0 | 0 | 11.65 | 11.81 | 0 | 12.06 | 0 | 0 | 11.85 | 11.84 | 0 | 40459.42 | 2022/05/31 04:58:13 | 2022/05/30 18:09:07 | 4123.58 | 4136.7 | 4150.53 | 4102.09 | 4087.02 | 4086.03 | 4182.55 | 4203.9 | 4149.05 | 4165.44 | 16262.76 | 40456.54 | 0 | 41386.89 | 0
4983 | VNM - Đà Nẵng - Nhà Máy | /BCG Energy | 1020C0058922/EM001020C0058922 | 2022-05-31 12:15:00 | 34.5 | 52.6 | 3.4 | N/A | 15.187 | 930 | Online | 1020C0058922/INVT_04 | Grid connected : power limited | 399.4 | 397.8 | 397.7 | 233.8 | 230.4 | 230.4 | 111.686 | 111.801 | 111.66 | 98.26 | 64.5 | 0.999 | 50.16 | 77.331 | -0.68 | 376.66 | 78.7 | 721.7 | 721.7 | 721.7 | 721.7 | 721.1 | 721.1 | 721.5 | 721.5 | 720.6 | 720.6 | 720.5 | 720.5 | 721.3 | 721.3 | 721.8 | 721.8 | 721.1 | 721.1 | 721.2 | 721.2 | 11.14 | 0 | 0 | 11.58 | 11.14 | 0 | 0 | 10.88 | 10.44 | 0 | 0 | 10.44 | 10.53 | 0 | 10.77 | 0 | 0 | 10.57 | 10.59 | 0 | 40465.9 | 2022/05/31 04:58:13 | 2022/05/30 18:09:07 | 4124.25 | 4137.4 | 4151.21 | 4102.75 | 4087.66 | 4086.67 | 4183.2 | 4204.55 | 4149.69 | 4166.08 | 16269.24 | 40463.02 | 0 | 41393.46 | 0
4984 | VNM - Đà Nẵng - Nhà Máy | /BCG Energy | 1020C0058922/EM001020C0058922 | 2022-05-31 12:20:00 | 33.8 | 51.3 | 1.1 | N/A | 15.467 | 926.9 | Online | 1020C0058922/INVT_04 | Grid connected : power limited | 395.4 | 394.3 | 394.5 | 231.1 | 227.2 | 228.1 | 123.293 | 123.543 | 123.261 | 98.44 | 64.9 | 0.999 | 49.94 | 84.535 | 0.305 | 383.21 | 85.944 | 708.4 | 708.4 | 708.4 | 708.4 | 707.8 | 707.8 | 708.2 | 708.2 | 707.2 | 707.2 | 707.2 | 707.2 | 707.9 | 707.9 | 708.4 | 708.4 | 707.8 | 707.8 | 707.9 | 707.9 | 12.38 | 0 | 0 | 12.79 | 12.23 | 0 | 0 | 12.01 | 11.64 | 0 | 0 | 11.6 | 11.7 | 0 | 11.95 | 0 | 0 | 11.82 | 11.81 | 0 | 40472.45 | 2022/05/31 04:58:13 | 2022/05/30 18:09:07 | 4124.95 | 4138.11 | 4151.89 | 4103.41 | 4088.31 | 4087.3 | 4183.85 | 4205.22 | 4150.34 | 4166.74 | 16275.8 | 40469.58 | 0 | 41400.12 | 0
4985 | VNM - Đà Nẵng - Nhà Máy | /BCG Energy | 1020C0058922/EM001020C0058922 | 2022-05-31 12:25:00 | 34.1 | 52.6 | 2.1 | N/A | 15.745 | 927.1 | Online | 1020C0058922/INVT_04 | Grid connected : power limited | 399.3 | 397.5 | 397.8 | 233.4 | 229.3 | 229.3 | 109.638 | 109.874 | 109.599 | 97.54 | 65.5 | 0.999 | 50.1 | 75.953 | 0.988 | 389.74 | 77.869 | 727.4 | 727.4 | 727.3 | 727.3 | 726.8 | 726.8 | 727.1 | 727.1 | 726.2 | 726.2 | 726.2 | 726.2 | 726.9 | 726.9 | 727.4 | 727.4 | 726.7 | 726.7 | 726.9 | 726.9 | 10.62 | 0 | 0 | 11.14 | 10.72 | 0 | 0 | 10.52 | 10.12 | 0 | 0 | 10.16 | 10.16 | 0 | 10.36 | 0 | 0 | 10.17 | 10.15 | 0 | 40478.98 | 2022/05/31 04:58:13 | 2022/05/30 18:09:07 | 4125.63 | 4138.82 | 4152.56 | 4104.09 | 4088.95 | 4087.94 | 4184.49 | 4205.88 | 4151 | 4167.39 | 16282.33 | 40476.11 | 0 | 41406.75 | 0
4986 | VNM - Đà Nẵng - Nhà Máy | /BCG Energy | 1020C0058922/EM001020C0058922 | 2022-05-31 12:30:00 | 35.4 | 53.7 | 1.5 | N/A | 16.021 | 919.7 | Online | 1020C0058922/INVT_04 | Grid connected : power limited | 399.2 | 397.7 | 398 | 232.8 | 229 | 229.2 | 128.533 | 128.832 | 128.456 | 98.15 | 65.7 | 0.999 | 49.96 | 88.925 | -0.297 | 396.23 | 90.555 | 694.1 | 694.1 | 694 | 694 | 693.5 | 693.5 | 693.8 | 693.8 | 692.9 | 692.9 | 692.9 | 692.9 | 693.6 | 693.6 | 694.1 | 694.1 | 693.4 | 693.4 | 693.6 | 693.6 | 12.85 | 0 | 0 | 13.21 | 12.74 | 0 | 0 | 12.62 | 12.86 | 0 | 0 | 12.88 | 12.93 | 0 | 13.08 | 0 | 0 | 12.88 | 12.81 | 0 | 40485.47 | 2022/05/31 04:58:13 | 2022/05/30 18:09:07 | 4126.29 | 4139.5 | 4153.23 | 4104.73 | 4089.6 | 4088.58 | 4185.14 | 4206.53 | 4151.64 | 4168.04 | 16288.82 | 40482.6 | 0 | 41413.28 | 0
4987 | VNM - Đà Nẵng - Nhà Máy | /BCG Energy | 1020C0058922/EM001020C0058922 | 2022-05-31 12:35:00 | 34.4 | 52.7 | 3.1 | N/A | 16.298 | 921.5 | Online | 1020C0058922/INVT_04 | Grid connected : power limited | 399.4 | 397.6 | 398.5 | 232.7 | 230 | 230.3 | 96.87 | 96.968 | 96.837 | 98.07 | 66.1 | 0.999 | 50.07 | 67.111 | 0.78 | 402.78 | 68.432 | 740.9 | 740.9 | 741 | 741 | 740.4 | 740.4 | 740.8 | 740.8 | 739.8 | 739.8 | 739.8 | 739.8 | 740.6 | 740.6 | 741.1 | 741.1 | 740.3 | 740.3 | 740.4 | 740.4 | 8.86 | 0 | 0 | 9.42 | 9.21 | 0 | 0 | 8.99 | 9.13 | 0 | 0 | 9.02 | 8.91 | 0 | 9.08 | 0 | 0 | 8.67 | 8.69 | 0 | 40492.02 | 2022/05/31 04:58:13 | 2022/05/30 18:09:07 | 4126.95 | 4140.18 | 4153.89 | 4105.39 | 4090.26 | 4089.24 | 4185.81 | 4207.21 | 4152.29 | 4168.7 | 16295.36 | 40489.14 | 0 | 41419.92 | 0
4988 | VNM - Đà Nẵng - Nhà Máy | /BCG Energy | 1020C0058922/EM001020C0058922 | 2022-05-31 12:40:00 | 34.5 | 53.1 | 2.3 | N/A | 16.573 | 907.2 | Online | 1020C0058922/INVT_04 | Grid connected : power limited | 398.5 | 397.1 | 396.1 | 231.9 | 228.8 | 229.3 | 96.304 | 96.418 | 96.207 | 98.05 | 66.3 | 0.998 | 50.02 | 66.514 | 0.445 | 409.05 | 67.844 | 738.8 | 738.8 | 738.9 | 738.9 | 738.3 | 738.3 | 738.6 | 738.6 | 737.7 | 737.7 | 737.7 | 737.7 | 738.4 | 738.4 | 738.9 | 738.9 | 738.2 | 738.2 | 738.3 | 738.3 | 9.03 | 0 | 0 | 9.57 | 9.14 | 0 | 0 | 8.93 | 9 | 0 | 0 | 9 | 8.99 | 0 | 9.17 | 0 | 0 | 8.8 | 8.8 | 0 | 40498.29 | 2022/05/31 04:58:13 | 2022/05/30 18:09:07 | 4127.59 | 4140.84 | 4154.53 | 4106.01 | 4090.91 | 4089.88 | 4186.46 | 4207.85 | 4152.92 | 4169.32 | 16301.62 | 40495.4 | 0 | 41426.31 | 0
4989 | VNM - Đà Nẵng - Nhà Máy | /BCG Energy | 1020C0058922/EM001020C0058922 | 2022-05-31 12:45:00 | 33.2 | 51.6 | 3 | N/A | 16.846 | 905.2 | Online | 1020C0058922/INVT_04 | Grid connected : power limited | 394.6 | 394.1 | 394.1 | 230.9 | 226.8 | 228.2 | 122.15 | 122.333 | 122.06 | 98.31 | 66.3 | 0.998 | 50.01 | 83.574 | -1.673 | 415.14 | 85.088 | 705.6 | 705.6 | 705.6 | 705.6 | 705 | 705 | 705.4 | 705.4 | 704.5 | 704.5 | 704.4 | 704.4 | 705.2 | 705.2 | 705.7 | 705.7 | 705 | 705 | 704.1 | 704.1 | 12.25 | 0 | 0 | 12.71 | 12.11 | 0 | 0 | 11.85 | 11.66 | 0 | 0 | 11.79 | 11.9 | 0 | 12.06 | 0 | 0 | 11.93 | 11.89 | 0 | 40504.38 | 2022/05/31 04:58:13 | 2022/05/30 18:09:07 | 4128.22 | 4141.49 | 4155.15 | 4106.62 | 4091.52 | 4090.48 | 4187.08 | 4208.47 | 4153.52 | 4169.93 | 16307.79 | 40501.57 | 0 | 41432.48 | 0
4990 | VNM - Đà Nẵng - Nhà Máy | /BCG Energy | 1020C0058922/EM001020C0058922 | 2022-05-31 12:50:00 | 34 | 51.7 | 3.2 | N/A | 17.116 | 897.4 | Online | 1020C0058922/INVT_04 | Grid connected : power limited | 391.3 | 389.6 | 389.3 | 228.4 | 224.8 | 225.8 | 124.569 | 124.745 | 124.468 | 98.17 | 66.3 | 0.998 | 49.95 | 84.573 | 2.01 | 421.54 | 86.15 | 701.6 | 701.6 | 701.5 | 701.5 | 700.9 | 700.9 | 701.3 | 701.3 | 700.4 | 700.4 | 700.4 | 700.4 | 701.1 | 701.1 | 701.6 | 701.6 | 700.9 | 700.9 | 701.1 | 701.1 | 12.43 | 0 | 0 | 12.84 | 12.23 | 0 | 0 | 12 | 11.91 | 0 | 0 | 11.97 | 12.07 | 0 | 12.28 | 0 | 0 | 12.13 | 12.1 | 0 | 40510.78 | 2022/05/31 04:58:13 | 2022/05/30 18:09:07 | 4128.88 | 4142.19 | 4155.82 | 4107.26 | 4092.14 | 4091.11 | 4187.71 | 4209.13 | 4154.17 | 4170.56 | 16314.11 | 40507.89 | 0 | 41438.97 | 0
4991 | VNM - Đà Nẵng - Nhà Máy | /BCG Energy | 1020C0058922/EM001020C0058922 | 2022-05-31 12:55:00 | 33.3 | 51 | 2.9 | N/A | 17.383 | 890.4 | Online | 1020C0058922/INVT_04 | Grid connected : power limited | 390.5 | 388.9 | 389.2 | 228.2 | 224.8 | 224.9 | 136.819 | 137.059 | 136.769 | 98.12 | 66.7 | 0.998 | 49.99 | 92.546 | -2.614 | 428.13 | 94.338 | 664.8 | 664.8 | 670 | 670 | 645.6 | 645.6 | 650.2 | 650.2 | 654.3 | 654.3 | 657.1 | 657.1 | 657.2 | 657.2 | 659.2 | 659.2 | 656.8 | 656.8 | 663.2 | 663.2 | 14.28 | 0 | 0 | 14.39 | 14.32 | 0 | 0 | 14.05 | 14.26 | 0 | 0 | 14.27 | 14.46 | 0 | 14.53 | 0 | 0 | 14.52 | 14.27 | 0 | 40517.46 | 2022/05/31 04:58:13 | 2022/05/30 18:09:07 | 4129.58 | 4142.9 | 4156.5 | 4107.93 | 4092.8 | 4091.76 | 4188.38 | 4209.8 | 4154.83 | 4171.24 | 16320.8 | 40514.58 | 0 | 41445.72 | 0
4992 | VNM - Đà Nẵng - Nhà Máy | /BCG Energy | 1020C0058922/EM001020C0058922 | 2022-05-31 13:00:00 | 33.3 | 50.1 | 2.3 | N/A | 17.65 | 887.8 | Online | 1020C0058922/INVT_04 | Grid connected : power limited | 396.2 | 394.2 | 395 | 231.2 | 226.7 | 227.2 | 127.933 | 128.132 | 127.756 | 98.09 | 67.3 | 0.998 | 50.12 | 87.466 | -3.481 | 434.84 | 89.087 | 698.5 | 698.5 | 698.6 | 698.6 | 688.7 | 688.7 | 688.4 | 688.4 | 689.1 | 689.1 | 690.2 | 690.2 | 690.4 | 690.4 | 692.6 | 692.6 | 690.6 | 690.6 | 695 | 695 | 12.77 | 0 | 0 | 13.16 | 12.85 | 0 | 0 | 12.63 | 12.62 | 0 | 0 | 12.64 | 12.78 | 0 | 12.85 | 0 | 0 | 12.83 | 12.64 | 0 | 40524.08 | 2022/05/31 04:58:13 | 2022/05/30 18:09:07 | 4130.27 | 4143.6 | 4157.18 | 4108.59 | 4093.46 | 4092.43 | 4189.05 | 4210.47 | 4155.5 | 4171.9 | 16327.51 | 40521.29 | 0 | 41452.45 | 0
4993 | VNM - Đà Nẵng - Nhà Máy | /BCG Energy | 1020C0058922/EM001020C0058922 | 2022-05-31 13:05:00 | 33.3 | 50.8 | 1.3 | N/A | 17.915 | 878.3 | Online | 1020C0058922/INVT_04 | Grid connected | 395.2 | 392.7 | 392.7 | 230.3 | 226.5 | 227.2 | 135.76 | 136.367 | 135.633 | 98.15 | 67.9 | 0.998 | 50.17 | 92.782 | -0.389 | 442.19 | 94.511 | 649.6 | 649.6 | 645 | 645 | 650.9 | 650.9 | 649.7 | 649.7 | 631.1 | 631.1 | 637.5 | 637.5 | 630.8 | 630.8 | 644.1 | 644.1 | 639 | 639 | 638.8 | 638.8 | 14.69 | 0 | 0 | 14.87 | 14.05 | 0 | 0 | 13.95 | 14.75 | 0 | 0 | 14.83 | 15.02 | 0 | 15.16 | 0 | 0 | 15.07 | 15.03 | 0 | 40531.43 | 2022/05/31 04:58:13 | 2022/05/30 18:09:07 | 4131.03 | 4144.38 | 4157.92 | 4109.32 | 4094.2 | 4093.17 | 4189.81 | 4211.24 | 4156.26 | 4172.66 | 16334.79 | 40528.57 | 0 | 41459.99 | 0
4994 | VNM - Đà Nẵng - Nhà Máy | /BCG Energy | 1020C0058922/EM001020C0058922 | 2022-05-31 13:10:00 | 33.3 | 50.1 | 3.1 | N/A | 18.174 | 866.2 | Online | 1020C0058922/INVT_04 | Grid connected | 393.3 | 390.7 | 391.5 | 230.3 | 225.4 | 226.1 | 134.631 | 134.873 | 134.5 | 98.15 | 69.1 | 0.998 | 50.2 | 91.731 | -0.421 | 449.88 | 93.441 | 650.2 | 650.2 | 651 | 651 | 644.9 | 644.9 | 644.2 | 644.2 | 637.3 | 637.3 | 631.5 | 631.5 | 638.5 | 638.5 | 638.1 | 638.1 | 645 | 645 | 644 | 644 | 14.59 | 0 | 0 | 14.75 | 13.82 | 0 | 0 | 13.82 | 14.65 | 0 | 0 | 14.81 | 14.91 | 0 | 14.92 | 0 | 0 | 14.72 | 14.69 | 0 | 40539.12 | 2022/05/31 04:58:13 | 2022/05/30 18:09:07 | 4131.82 | 4145.17 | 4158.68 | 4110.07 | 4094.99 | 4093.95 | 4190.62 | 4212.04 | 4157.05 | 4173.46 | 16342.48 | 40536.26 | 0 | 41467.85 | 0
4995 | VNM - Đà Nẵng - Nhà Máy | /BCG Energy | 1020C0058922/EM001020C0058922 | 2022-05-31 13:15:00 | 34.1 | 50.1 | 2.6 | N/A | 18.435 | 860.8 | Online | 1020C0058922/INVT_04 | Grid connected | 393.2 | 390.9 | 391.3 | 230.3 | 225.4 | 226.1 | 134.222 | 134.638 | 134.266 | 98.15 | 70.3 | 0.998 | 50.11 | 91.466 | 0.572 | 457.49 | 93.171 | 650.2 | 650.2 | 651.4 | 651.4 | 651 | 651 | 647.2 | 647.2 | 643.3 | 643.3 | 637.5 | 637.5 | 638.9 | 638.9 | 644.1 | 644.1 | 640.2 | 640.2 | 641.6 | 641.6 | 14.41 | 0 | 0 | 14.61 | 13.6 | 0 | 0 | 13.73 | 14.56 | 0 | 0 | 14.74 | 14.71 | 0 | 14.64 | 0 | 0 | 14.83 | 14.8 | 0 | 40546.73 | 2022/05/31 04:58:13 | 2022/05/30 18:09:07 | 4132.61 | 4145.97 | 4159.42 | 4110.81 | 4095.76 | 4094.73 | 4191.4 | 4212.84 | 4157.84 | 4174.24 | 16350.08 | 40543.86 | 0 | 41475.62 | 0
4996 | VNM - Đà Nẵng - Nhà Máy | /BCG Energy | 1020C0058922/EM001020C0058922 | 2022-05-31 13:20:00 | 34.7 | 51.7 | 2 | N/A | 18.692 | 852.9 | Online | 1020C0058922/INVT_04 | Grid connected | 395.2 | 392.5 | 392.6 | 230.3 | 226.4 | 226.1 | 132.649 | 132.947 | 132.524 | 98.15 | 71.3 | 0.998 | 50.15 | 90.62 | -0.428 | 465.04 | 92.31 | 645.1 | 645.1 | 646.8 | 646.8 | 646.5 | 646.5 | 655.7 | 655.7 | 637.3 | 637.3 | 643.5 | 643.5 | 642.7 | 642.7 | 644 | 644 | 639 | 639 | 632.8 | 632.8 | 14.43 | 0 | 0 | 14.57 | 13.62 | 0 | 0 | 13.54 | 14.43 | 0 | 0 | 14.38 | 14.63 | 0 | 14.69 | 0 | 0 | 14.6 | 14.75 | 0 | 40554.28 | 2022/05/31 04:58:13 | 2022/05/30 18:09:07 | 4133.39 | 4146.76 | 4160.16 | 4111.54 | 4096.54 | 4095.5 | 4192.19 | 4213.63 | 4158.63 | 4175.04 | 16357.72 | 40551.5 | 0 | 41483.38 | 0
4997 | VNM - Đà Nẵng - Nhà Máy | /BCG Energy | 1020C0058922/EM001020C0058922 | 2022-05-31 13:25:00 | 34.5 | 51.2 | 1.9 | N/A | 18.947 | 848.3 | Online | 1020C0058922/INVT_04 | Grid connected | 393.4 | 391.4 | 391.5 | 230.3 | 226.4 | 226.1 | 132.993 | 133.215 | 132.923 | 98.15 | 71.9 | 0.998 | 49.99 | 90.494 | 0.232 | 472.63 | 92.19 | 650.2 | 650.2 | 653 | 653 | 650.9 | 650.9 | 654.8 | 654.8 | 638.6 | 638.6 | 643.4 | 643.4 | 640.5 | 640.5 | 644 | 644 | 639 | 639 | 640 | 640 | 14.38 | 0 | 0 | 14.32 | 13.39 | 0 | 0 | 13.41 | 14.27 | 0 | 0 | 14.28 | 14.57 | 0 | 14.69 | 0 | 0 | 14.74 | 14.59 | 0 | 40561.87 | 2022/05/31 04:58:13 | 2022/05/30 18:09:07 | 4134.18 | 4147.55 | 4160.91 | 4112.27 | 4097.31 | 4096.27 | 4192.99 | 4214.43 | 4159.43 | 4175.83 | 16365.23 | 40559.01 | 0 | 41491.17 | 0
4998 | VNM - Đà Nẵng - Nhà Máy | /BCG Energy | 1020C0058922/EM001020C0058922 | 2022-05-31 13:30:00 | 34.4 | 51.7 | 3 | N/A | 19.2 | 842.7 | Online | 1020C0058922/INVT_04 | Grid connected | 392.7 | 390.3 | 390.2 | 229.3 | 225.3 | 225.1 | 132.337 | 132.776 | 132.301 | 98.15 | 72.5 | 0.998 | 50.04 | 89.976 | 2.122 | 480.12 | 91.635 | 650.2 | 650.2 | 657 | 657 | 657 | 657 | 648.5 | 648.5 | 643.4 | 643.4 | 643.6 | 643.6 | 650.6 | 650.6 | 649.9 | 649.9 | 647.5 | 647.5 | 639.7 | 639.7 | 14.16 | 0 | 0 | 14.32 | 13.14 | 0 | 0 | 13.32 | 14.19 | 0 | 0 | 14.23 | 14.37 | 0 | 14.48 | 0 | 0 | 14.44 | 14.62 | 0 | 40569.36 | 2022/05/31 04:58:13 | 2022/05/30 18:09:07 | 4134.94 | 4148.32 | 4161.64 | 4113 | 4098.08 | 4097.04 | 4193.78 | 4215.22 | 4160.2 | 4176.61 | 16372.72 | 40566.5 | 0 | 41498.83 | 0
4999 | VNM - Đà Nẵng - Nhà Máy | /BCG Energy | 1020C0058922/EM001020C0058922 | 2022-05-31 13:35:00 | 34 | 50.8 | 2 | N/A | 19.449 | 816.3 | Online | 1020C0058922/INVT_04 | Grid connected | 391.7 | 390.4 | 390.1 | 229.2 | 225.3 | 225.1 | 129.65 | 129.94 | 129.605 | 98.15 | 73.1 | 0.998 | 49.95 | 88.021 | -1.047 | 487.5 | 89.644 | 650.2 | 650.2 | 657.7 | 657.7 | 656.9 | 656.9 | 655.7 | 655.7 | 643.3 | 643.3 | 648.7 | 648.7 | 649.8 | 649.8 | 644.1 | 644.1 | 646.1 | 646.1 | 641.3 | 641.3 | 13.97 | 0 | 0 | 13.89 | 13.03 | 0 | 0 | 12.96 | 14.04 | 0 | 0 | 13.99 | 14.05 | 0 | 14.41 | 0 | 0 | 14.3 | 14.11 | 0 | 40576.82 | 2022/05/31 04:58:13 | 2022/05/30 18:09:07 | 4135.71 | 4149.09 | 4162.36 | 4113.71 | 4098.84 | 4097.81 | 4194.56 | 4216 | 4160.99 | 4177.39 | 16380.09 | 40573.87 | 0 | 41506.46 | 0
5000 | VNM - Đà Nẵng - Nhà Máy | /BCG Energy | 1020C0058922/EM001020C0058922 | 2022-05-31 13:40:00 | 33.7 | 50.4 | 2.1 | N/A | 19.693 | 819.8 | Online | 1020C0058922/INVT_04 | Grid connected | 392.7 | 390.2 | 390.4 | 229.3 | 225.3 | 226.1 | 129.532 | 129.926 | 129.462 | 98.15 | 73.3 | 0.998 | 50.07 | 87.983 | -1.11 | 494.86 | 89.614 | 650.8 | 650.8 | 653.2 | 653.2 | 657 | 657 | 649.7 | 649.7 | 646.3 | 646.3 | 649.5 | 649.5 | 646.7 | 646.7 | 644.1 | 644.1 | 645 | 645 | 644.8 | 644.8 | 13.71 | 0 | 0 | 14.03 | 12.94 | 0 | 0 | 12.8 | 13.82 | 0 | 0 | 13.86 | 14.29 | 0 | 14.28 | 0 | 0 | 14.38 | 14.1 | 0 | 40584.1 | 2022/05/31 04:58:13 | 2022/05/30 18:09:07 | 4136.46 | 4149.85 | 4163.06 | 4114.41 | 4099.59 | 4098.55 | 4195.32 | 4216.77 | 4161.75 | 4178.15 | 16387.45 | 40581.23 | 0 | 41513.91 | 0
5001 | VNM - Đà Nẵng - Nhà Máy | /BCG Energy | 1020C0058922/EM001020C0058922 | 2022-05-31 13:45:00 | 33.3 | 48.9 | 3 | N/A | 19.934 | 796.6 | Online | 1020C0058922/INVT_04 | Grid connected | 387.9 | 386.1 | 386.4 | 227.3 | 223.3 | 223.8 | 126.938 | 127.13 | 126.764 | 98.15 | 73.7 | 0.998 | 49.93 | 85.275 | -2.339 | 502.05 | 86.847 | 656.2 | 656.2 | 657.6 | 657.6 | 662.9 | 662.9 | 652 | 652 | 643.3 | 643.3 | 644.3 | 644.3 | 645.1 | 645.1 | 650.1 | 650.1 | 655.9 | 655.9 | 636.2 | 636.2 | 13.39 | 0 | 0 | 13.56 | 12.31 | 0 | 0 | 12.35 | 13.63 | 0 | 0 | 13.48 | 13.74 | 0 | 13.73 | 0 | 0 | 13.42 | 13.82 | 0 | 40591.29 | 2022/05/31 04:58:13 | 2022/05/30 18:09:07 | 4137.21 | 4150.6 | 4163.76 | 4115.1 | 4100.33 | 4099.29 | 4196.08 | 4217.53 | 4162.5 | 4178.91 | 16394.64 | 40588.42 | 0 | 41521.31 | 0
5002 | VNM - Đà Nẵng - Nhà Máy | /BCG Energy | 1020C0058922/EM001020C0058922 | 2022-05-31 13:50:00 | 33.3 | 47.7 | 3.4 | N/A | 20.173 | 794.2 | Online | 1020C0058922/INVT_04 | Grid connected | 388.8 | 387.3 | 387.6 | 227.3 | 223.3 | 223.8 | 127.394 | 127.539 | 127.072 | 98.15 | 73.9 | 0.998 | 49.73 | 85.765 | -0.005 | 509.19 | 87.355 | 644.7 | 644.7 | 660.8 | 660.8 | 661.8 | 661.8 | 655.7 | 655.7 | 643.3 | 643.3 | 643.5 | 643.5 | 646.7 | 646.7 | 650.1 | 650.1 | 645 | 645 | 644.8 | 644.8 | 13.56 | 0 | 0 | 13.74 | 12.34 | 0 | 0 | 12.52 | 13.53 | 0 | 0 | 13.67 | 13.95 | 0 | 13.95 | 0 | 0 | 13.72 | 13.97 | 0 | 40598.43 | 2022/05/31 04:58:13 | 2022/05/30 18:09:07 | 4137.95 | 4151.34 | 4164.45 | 4115.77 | 4101.06 | 4100.02 | 4196.83 | 4218.27 | 4163.24 | 4179.65 | 16401.77 | 40595.55 | 0 | 41528.58 | 0
5003 | VNM - Đà Nẵng - Nhà Máy | /BCG Energy | 1020C0058922/EM001020C0058922 | 2022-05-31 13:55:00 | 33.7 | 48.1 | 2.1 | N/A | 20.411 | 780.9 | Online | 1020C0058922/INVT_04 | Grid connected | 395.5 | 393.3 | 393.8 | 230.7 | 226.3 | 226.8 | 123.854 | 124.134 | 123.783 | 98.23 | 74.1 | 1 | 50.08 | 84.696 | 1.094 | 515.19 | 86.222 | 656.2 | 656.2 | 669.3 | 669.3 | 657 | 657 | 642.9 | 642.9 | 637.4 | 637.4 | 643.5 | 643.5 | 638.9 | 638.9 | 644.1 | 644.1 | 640.4 | 640.4 | 638.8 | 638.8 | 13.25 | 0 | 0 | 13.22 | 12.42 | 0 | 0 | 12.41 | 13.53 | 0 | 0 | 13.5 | 13.67 | 0 | 13.67 | 0 | 0 | 13.81 | 13.67 | 0 | 40604.43 | 2022/05/31 04:58:13 | 2022/05/30 18:09:07 | 4138.56 | 4151.98 | 4165.03 | 4116.34 | 4101.67 | 4100.63 | 4197.45 | 4218.9 | 4163.87 | 4180.28 | 16407.78 | 40601.56 | 0 | 41534.71 | 0
5004 | VNM - Đà Nẵng - Nhà Máy | /BCG Energy | 1020C0058922/EM001020C0058922 | 2022-05-31 14:00:00 | 34.2 | 49.4 | 2 | N/A | 20.644 | 770.5 | Online | 1020C0058922/INVT_04 | Grid connected | 397.6 | 396.1 | 395.6 | 232.7 | 228.3 | 229 | 120.835 | 121.035 | 120.802 | 98.23 | 73.5 | 1 | 50.23 | 83.247 | -0.429 | 522.18 | 84.773 | 664 | 664 | 672.6 | 672.6 | 675 | 675 | 662.9 | 662.9 | 662.2 | 662.2 | 660.6 | 660.6 | 659.8 | 659.8 | 663.2 | 663.2 | 661.1 | 661.1 | 666 | 666 | 13.03 | 0 | 0 | 12.98 | 11.84 | 0 | 0 | 12.01 | 12.99 | 0 | 0 | 12.86 | 13.26 | 0 | 13.27 | 0 | 0 | 13.14 | 13.09 | 0 | 40611.42 | 2022/05/31 04:58:13 | 2022/05/30 18:09:07 | 4139.3 | 4152.71 | 4165.7 | 4117 | 4102.38 | 4101.35 | 4198.19 | 4219.64 | 4164.6 | 4181.01 | 16414.77 | 40608.55 | 0 | 41541.88 | 0
5005 | VNM - Đà Nẵng - Nhà Máy | /BCG Energy | 1020C0058922/EM001020C0058922 | 2022-05-31 14:05:00 | 34.2 | 49.6 | 1.3 | N/A | 20.875 | 779 | Online | 1020C0058922/INVT_04 | Grid connected | 392.4 | 390.2 | 391 | 229.9 | 224.9 | 226 | 124.777 | 125.144 | 124.552 | 98.23 | 73.5 | 1 | 50.14 | 84.833 | 0.519 | 529.14 | 86.352 | 656.2 | 656.2 | 657 | 657 | 662.8 | 662.8 | 655.7 | 655.7 | 647.6 | 647.6 | 649.5 | 649.5 | 653.8 | 653.8 | 650.1 | 650.1 | 645.8 | 645.8 | 650.8 | 650.8 | 13.28 | 0 | 0 | 13.56 | 12.2 | 0 | 0 | 12.22 | 13.33 | 0 | 0 | 13.27 | 13.6 | 0 | 13.64 | 0 | 0 | 13.73 | 13.7 | 0 | 40618.38 | 2022/05/31 04:58:13 | 2022/05/30 18:09:07 | 4140.01 | 4153.43 | 4166.36 | 4117.67 | 4103.1 | 4102.06 | 4198.92 | 4220.37 | 4165.33 | 4181.74 | 16421.73 | 40615.51 | 0 | 41548.99 | 0
5006 | VNM - Đà Nẵng - Nhà Máy | /BCG Energy | 1020C0058922/EM001020C0058922 | 2022-05-31 14:10:00 | 34.5 | 50.2 | 2.1 | N/A | 21.106 | 758.8 | Online | 1020C0058922/INVT_04 | Grid connected | 391.3 | 389.1 | 390.2 | 228.8 | 224.9 | 225 | 121.569 | 121.961 | 121.507 | 98.23 | 73.7 | 1 | 50 | 82.423 | -0.513 | 536.22 | 83.907 | 650.2 | 650.2 | 657.1 | 657.1 | 653.8 | 653.8 | 661.8 | 661.8 | 649.3 | 649.3 | 653.8 | 653.8 | 650.5 | 650.5 | 650.1 | 650.1 | 651 | 651 | 653.3 | 653.3 | 13.11 | 0 | 0 | 13.16 | 11.88 | 0 | 0 | 11.69 | 13.16 | 0 | 0 | 13.05 | 13.27 | 0 | 13.46 | 0 | 0 | 13.16 | 13.22 | 0 | 40625.46 | 2022/05/31 04:58:13 | 2022/05/30 18:09:07 | 4140.75 | 4154.17 | 4167.04 | 4118.34 | 4103.82 | 4102.79 | 4199.67 | 4221.12 | 4166.08 | 4182.48 | 16428.81 | 40622.59 | 0 | 41556.26 | 0
5007 | VNM - Đà Nẵng - Nhà Máy | /BCG Energy | 1020C0058922/EM001020C0058922 | 2022-05-31 14:15:00 | 34.2 | 49.5 | 3.1 | N/A | 21.328 | 574.4 | Online | 1020C0058922/INVT_04 | Grid connected | 390.2 | 388 | 387.9 | 227.5 | 223.8 | 223.9 | 107.732 | 108.05 | 107.663 | 98.34 | 73.7 | 1 | 50.01 | 72.747 | -1.54 | 542.96 | 74.005 | 655.9 | 655.9 | 665.8 | 665.8 | 663.7 | 663.7 | 655.5 | 655.5 | 641 | 641 | 645 | 645 | 662.4 | 662.4 | 656 | 656 | 645 | 645 | 644.9 | 644.9 | 11.75 | 0 | 0 | 11.71 | 9.93 | 0 | 0 | 10.05 | 11.62 | 0 | 0 | 11.42 | 11.47 | 0 | 11.69 | 0 | 0 | 11.96 | 11.99 | 0 | 40632.2 | 2022/05/31 04:58:13 | 2022/05/30 18:09:07 | 4141.44 | 4154.87 | 4167.68 | 4118.97 | 4104.53 | 4103.48 | 4200.38 | 4221.84 | 4166.78 | 4183.19 | 16435.54 | 40629.32 | 0 | 41563.16 | 0
5008 | VNM - Đà Nẵng - Nhà Máy | /BCG Energy | 1020C0058922/EM001020C0058922 | 2022-05-31 14:20:00 | 32.5 | 47.6 | 4.5 | N/A | 21.558 | 778.9 | Online | 1020C0058922/INVT_04 | Grid connected | 388 | 386.6 | 387 | 227.5 | 222.8 | 223.9 | 126.698 | 127.062 | 126.543 | 98.23 | 73.7 | 1 | 49.79 | 85.286 | 3.129 | 549.96 | 86.858 | 652.8 | 652.8 | 663.1 | 663.1 | 668.9 | 668.9 | 667.7 | 667.7 | 644.4 | 644.4 | 653.9 | 653.9 | 644.6 | 644.6 | 650.1 | 650.1 | 651 | 651 | 650.8 | 650.8 | 13.25 | 0 | 0 | 13.41 | 12.12 | 0 | 0 | 12.09 | 13.51 | 0 | 0 | 13.55 | 13.83 | 0 | 13.8 | 0 | 0 | 13.64 | 13.56 | 0 | 40639.28 | 2022/05/31 04:58:13 | 2022/05/30 18:09:07 | 4142.17 | 4155.6 | 4168.34 | 4119.63 | 4105.25 | 4104.22 | 4201.12 | 4222.58 | 4167.52 | 4183.93 | 16442.55 | 40636.33 | 0 | 41570.36 | 0
5009 | VNM - Đà Nẵng - Nhà Máy | /BCG Energy | 1020C0058922/EM001020C0058922 | 2022-05-31 14:25:00 | 32 | 41.6 | 3 | N/A | 21.724 | 325.5 | Online | 1020C0058922/INVT_04 | Grid connected | 386.8 | 386.4 | 385.8 | 225.3 | 222.8 | 223.6 | 55.144 | 55.264 | 55.213 | 98.38 | 73.7 | 1 | 50.09 | 37.155 | 0.433 | 555.16 | 37.736 | 656.6 | 656.6 | 665.9 | 665.9 | 668.8 | 668.8 | 667.7 | 667.7 | 661.3 | 661.3 | 661.5 | 661.5 | 656.5 | 656.5 | 662.1 | 662.1 | 651 | 651 | 651.1 | 651.1 | 5.65 | 0 | 0 | 5.75 | 5.38 | 0 | 0 | 5.35 | 5.67 | 0 | 0 | 5.71 | 5.91 | 0 | 5.86 | 0 | 0 | 5.86 | 5.9 | 0 | 40644.4 | 2022/05/31 04:58:13 | 2022/05/30 18:09:07 | 4142.69 | 4156.12 | 4168.85 | 4120.12 | 4105.78 | 4104.75 | 4201.67 | 4223.12 | 4168.07 | 4184.48 | 16447.7 | 40641.48 | 0 | 41575.65 | 0
5010 | VNM - Đà Nẵng - Nhà Máy | /BCG Energy | 1020C0058922/EM001020C0058922 | 2022-05-31 14:30:00 | 32.8 | 42.9 | 3.7 | N/A | 21.868 | 414.6 | Online | 1020C0058922/INVT_04 | Grid connected | 386.9 | 386 | 385.6 | 226.4 | 222.7 | 223.6 | 69.233 | 69.371 | 69.45 | 98.36 | 71.7 | 1 | 50.1 | 46.661 | -0.354 | 559.72 | 47.415 | 676.8 | 676.8 | 681 | 681 | 675 | 675 | 673.7 | 673.7 | 661.2 | 661.2 | 661.5 | 661.5 | 663.9 | 663.9 | 676.3 | 676.3 | 669 | 669 | 662.8 | 662.8 | 7.83 | 0 | 0 | 8.01 | 6.55 | 0 | 0 | 6.59 | 6.65 | 0 | 0 | 6.94 | 6.93 | 0 | 6.98 | 0 | 0 | 6.95 | 6.97 | 0 | 40648.96 | 2022/05/31 04:58:13 | 2022/05/30 18:09:07 | 4143.14 | 4156.59 | 4169.26 | 4120.53 | 4106.22 | 4105.18 | 4202.11 | 4223.56 | 4168.51 | 4184.92 | 16452.27 | 40646.05 | 0 | 41580.29 | 0
5011 | VNM - Đà Nẵng - Nhà Máy | /BCG Energy | 1020C0058922/EM001020C0058922 | 2022-05-31 14:35:00 | 31.7 | 38.9 | 2.5 | N/A | 21.947 | 201.7 | Online | 1020C0058922/INVT_04 | Grid connected | 385.8 | 386 | 384.7 | 224.3 | 222.6 | 223.6 | 34.08 | 34.223 | 34.256 | 98.38 | 69.9 | 1 | 50.15 | 22.942 | 0.081 | 562.18 | 23.341 | 673.4 | 673.4 | 675 | 675 | 674.9 | 674.9 | 667.8 | 667.8 | 667.3 | 667.3 | 670.9 | 670.9 | 662.5 | 662.5 | 662.4 | 662.4 | 663 | 663 | 668.8 | 668.8 | 3.49 | 0 | 0 | 3.39 | 3.6 | 0 | 0 | 3.46 | 3.56 | 0 | 0 | 3.42 | 3.53 | 0 | 3.68 | 0 | 0 | 3.5 | 3.66 | 0 | 40651.42 | 2022/05/31 04:58:13 | 2022/05/30 18:09:07 | 4143.42 | 4156.87 | 4169.54 | 4120.79 | 4106.5 | 4105.46 | 4202.39 | 4223.85 | 4168.78 | 4185.19 | 16454.71 | 40648.49 | 0 | 41582.79 | 0
5012 | VNM - Đà Nẵng - Nhà Máy | /BCG Energy | 1020C0058922/EM001020C0058922 | 2022-05-31 14:40:00 | 31.3 | 37 | 3 | N/A | 22.018 | 266.7 | Online | 1020C0058922/INVT_04 | Grid connected | 385.7 | 385.6 | 384.9 | 225.3 | 222.6 | 223.6 | 46.741 | 46.93 | 46.852 | 98.53 | 67.9 | 1 | 49.99 | 31.329 | -0.115 | 564.46 | 31.799 | 686.2 | 686.2 | 693 | 693 | 681 | 681 | 690.4 | 690.4 | 679.4 | 679.4 | 679.8 | 679.8 | 674.5 | 674.5 | 688.8 | 688.8 | 681.3 | 681.3 | 685.1 | 685.1 | 4.55 | 0 | 0 | 4.49 | 4.63 | 0 | 0 | 4.52 | 4.59 | 0 | 0 | 4.67 | 4.73 | 0 | 4.74 | 0 | 0 | 4.76 | 4.75 | 0 | 40653.7 | 2022/05/31 04:58:13 | 2022/05/30 18:09:07 | 4143.65 | 4157.1 | 4169.77 | 4121.02 | 4106.73 | 4105.69 | 4202.64 | 4224.08 | 4169.02 | 4185.43 | 16457 | 40650.78 | 0 | 41585.13 | 0
5013 | VNM - Đà Nẵng - Nhà Máy | /BCG Energy | 1020C0058922/EM001020C0058922 | 2022-05-31 14:45:00 | 31.2 | 36.2 | 2.8 | N/A | 22.085 | 181.5 | Online | 1020C0058922/INVT_04 | Grid connected | 384.6 | 385.7 | 383.3 | 224.2 | 222.6 | 223.6 | 31.412 | 31.426 | 31.273 | 98.4 | 66.2 | 1 | 49.88 | 20.925 | 0.049 | 566.6 | 21.279 | 676.1 | 676.1 | 687 | 687 | 683.4 | 683.4 | 691.7 | 691.7 | 679.3 | 679.3 | 679.5 | 679.5 | 686.5 | 686.5 | 680.1 | 680.1 | 681 | 681 | 680.8 | 680.8 | 3.28 | 0 | 0 | 3.22 | 3.12 | 0 | 0 | 3.03 | 3.31 | 0 | 0 | 3.22 | 3.3 | 0 | 3.4 | 0 | 0 | 3.25 | 3.24 | 0 | 40655.84 | 2022/05/31 04:58:13 | 2022/05/30 18:09:07 | 4143.87 | 4157.31 | 4169.98 | 4121.24 | 4106.95 | 4105.91 | 4202.86 | 4224.31 | 4169.24 | 4185.65 | 16459.13 | 40652.91 | 0 | 41587.32 | 0
5014 | VNM - Đà Nẵng - Nhà Máy | /BCG Energy | 1020C0058922/EM001020C0058922 | 2022-05-31 14:50:00 | 30.9 | 34.7 | 3.3 | N/A | 22.131 | 127.8 | Online | 1020C0058922/INVT_04 | Grid connected | 386.8 | 387.7 | 386.4 | 224.2 | 223.6 | 223.6 | 21.955 | 22.002 | 22.009 | 98.27 | 65 | 1 | 50.09 | 14.771 | -0.172 | 568.09 | 15.032 | 674.2 | 674.2 | 687 | 687 | 675 | 675 | 680 | 680 | 679.4 | 679.4 | 679.5 | 679.5 | 680.5 | 680.5 | 681.9 | 681.9 | 675 | 675 | 680.8 | 680.8 | 2.26 | 0 | 0 | 2.15 | 2.29 | 0 | 0 | 2.2 | 2.26 | 0 | 0 | 2.37 | 2.28 | 0 | 2.39 | 0 | 0 | 2.2 | 2.41 | 0 | 40657.33 | 2022/05/31 04:58:13 | 2022/05/30 18:09:07 | 4144.02 | 4157.46 | 4170.14 | 4121.39 | 4107.1 | 4106.06 | 4203.01 | 4224.47 | 4169.39 | 4185.81 | 16460.62 | 40654.4 | 0 | 41588.85 | 0
5015 | VNM - Đà Nẵng - Nhà Máy | /BCG Energy | 1020C0058922/EM001020C0058922 | 2022-05-31 14:55:00 | 30.7 | 33.6 | 2.7 | N/A | 22.165 | 103.8 | Online | 1020C0058922/INVT_04 | Grid connected | 385.8 | 386.7 | 385.4 | 224.2 | 223.6 | 223.6 | 18.08 | 18.049 | 18.135 | 98.27 | 64.2 | 1 | 49.91 | 12.032 | -0.128 | 569.16 | 12.251 | 677.1 | 677.1 | 675.4 | 675.4 | 680.9 | 680.9 | 673.7 | 673.7 | 679.3 | 679.3 | 674.8 | 674.8 | 674.2 | 674.2 | 674.1 | 674.1 | 681 | 681 | 680.8 | 680.8 | 1.86 | 0 | 0 | 1.73 | 1.89 | 0 | 0 | 1.77 | 1.86 | 0 | 0 | 1.76 | 1.88 | 0 | 1.99 | 0 | 0 | 1.8 | 2.01 | 0 | 40658.4 | 2022/05/31 04:58:13 | 2022/05/30 18:09:07 | 4144.13 | 4157.58 | 4170.25 | 4121.5 | 4107.21 | 4106.17 | 4203.12 | 4224.58 | 4169.51 | 4185.92 | 16461.69 | 40655.47 | 0 | 41589.97 | 0
5016 | VNM - Đà Nẵng - Nhà Máy | /BCG Energy | 1020C0058922/EM001020C0058922 | 2022-05-31 15:00:00 | 30.7 | 33.3 | 1.4 | N/A | 22.195 | 89 | Online | 1020C0058922/INVT_04 | Grid connected | 385.7 | 386.7 | 384.2 | 224.2 | 222.6 | 223.6 | 15.375 | 15.423 | 15.357 | 98.27 | 63.4 | 1 | 50.04 | 10.203 | -0.041 | 570.11 | 10.389 | 678 | 678 | 681 | 681 | 678.2 | 678.2 | 679.9 | 679.9 | 673.5 | 673.5 | 679.7 | 679.7 | 668.6 | 668.6 | 680.2 | 680.2 | 687.1 | 687.1 | 674.9 | 674.9 | 1.66 | 0 | 0 | 1.53 | 1.69 | 0 | 0 | 1.57 | 1.65 | 0 | 0 | 1.56 | 1.68 | 0 | 1.58 | 0 | 0 | 1.6 | 1.59 | 0 | 40659.35 | 2022/05/31 04:58:13 | 2022/05/30 18:09:07 | 4144.23 | 4157.67 | 4170.35 | 4121.6 | 4107.3 | 4106.26 | 4203.22 | 4224.68 | 4169.6 | 4186.02 | 16462.63 | 40656.41 | 0 | 41590.93 | 0
5017 | VNM - Đà Nẵng - Nhà Máy | /BCG Energy | 1020C0058922/EM001020C0058922 | 2022-05-31 15:05:00 | 30.5 | 33 | 0.8 | N/A | 22.218 | 64.9 | Online | 1020C0058922/INVT_04 | Grid connected | 384.7 | 385.7 | 384.2 | 223.2 | 222.6 | 223.6 | 10.804 | 10.815 | 10.83 | 97.8 | 63 | 1 | 50.06 | 7.219 | 0.042 | 570.84 | 7.388 | 662.2 | 662.2 | 670.2 | 670.2 | 669 | 669 | 669.7 | 669.7 | 669.4 | 669.4 | 667.5 | 667.5 | 673.3 | 673.3 | 673.6 | 673.6 | 672.2 | 672.2 | 661.2 | 661.2 | 1.25 | 0 | 0 | 1.13 | 1.29 | 0 | 0 | 1.17 | 1.24 | 0 | 0 | 1.15 | 1.28 | 0 | 1.18 | 0 | 0 | 1.2 | 1.18 | 0 | 40660.08 | 2022/05/31 04:58:13 | 2022/05/30 18:09:07 | 4144.3 | 4157.74 | 4170.43 | 4121.67 | 4107.38 | 4106.34 | 4203.3 | 4224.76 | 4169.67 | 4186.1 | 16463.36 | 40657.14 | 0 | 41591.69 | 0
5018 | VNM - Đà Nẵng - Nhà Máy | /BCG Energy | 1020C0058922/EM001020C0058922 | 2022-05-31 15:10:00 | 30.9 | 32.8 | 0.7 | N/A | 22.235 | 51.1 | Online | 1020C0058922/INVT_04 | Grid connected | 386.9 | 387.9 | 386.3 | 224.2 | 223.7 | 224.6 | 8.489 | 8.518 | 8.537 | 97.36 | 63.6 | 1 | 49.98 | 5.595 | 0.027 | 571.37 | 5.747 | 661.9 | 661.9 | 659.8 | 659.8 | 668.9 | 668.9 | 673.6 | 673.6 | 657.4 | 657.4 | 655.5 | 655.5 | 659.5 | 659.5 | 662.1 | 662.1 | 668 | 668 | 662.8 | 662.8 | 1.04 | 0 | 0 | 0.93 | 1.09 | 0 | 0 | 0.97 | 1.04 | 0 | 0 | 0.94 | 1.08 | 0 | 0.98 | 0 | 0 | 0.8 | 0.98 | 0 | 40660.61 | 2022/05/31 04:58:13 | 2022/05/30 18:09:07 | 4144.35 | 4157.79 | 4170.49 | 4121.74 | 4107.43 | 4106.4 | 4203.35 | 4224.81 | 4169.73 | 4186.15 | 16463.88 | 40657.66 | 0 | 41592.24 | 0
5019 | VNM - Đà Nẵng - Nhà Máy | /BCG Energy | 1020C0058922/EM001020C0058922 | 2022-05-31 15:15:00 | 30.4 | 32.2 | 2.3 | N/A | 22.249 | 42.7 | Online | 1020C0058922/INVT_04 | Grid connected | 385.6 | 386.8 | 385.1 | 224.2 | 223.7 | 224.6 | 7.042 | 6.89 | 6.92 | 97.01 | 63.4 | 1 | 49.77 | 4.611 | -0.001 | 571.79 | 4.751 | 656.2 | 656.2 | 663 | 663 | 656.9 | 656.9 | 655.8 | 655.8 | 656.8 | 656.8 | 655.5 | 655.5 | 656.5 | 656.5 | 655.1 | 655.1 | 657 | 657 | 659.1 | 659.1 | 0.84 | 0 | 0 | 0.73 | 0.89 | 0 | 0 | 0.77 | 0.84 | 0 | 0 | 0.74 | 0.88 | 0 | 0.78 | 0 | 0 | 0.8 | 0.78 | 0 | 40661.03 | 2022/05/31 04:58:13 | 2022/05/30 18:09:07 | 4144.4 | 4157.85 | 4170.54 | 4121.78 | 4107.47 | 4106.44 | 4203.4 | 4224.86 | 4169.77 | 4186.2 | 16464.31 | 40658.09 | 0 | 41592.71 | 0
5020 | VNM - Đà Nẵng - Nhà Máy | /BCG Energy | 1020C0058922/EM001020C0058922 | 2022-05-31 15:20:00 | 31 | 32.4 | 0.8 | N/A | 22.261 | 37 | Online | 1020C0058922/INVT_04 | Grid connected | 386.6 | 388.8 | 387.1 | 224.2 | 223.7 | 224.6 | 6.163 | 6.159 | 6.188 | 96.54 | 62.6 | 1 | 50.05 | 4.068 | -0.122 | 572.1 | 4.214 | 656 | 656 | 651 | 651 | 663 | 663 | 667.8 | 667.8 | 649.4 | 649.4 | 655.6 | 655.6 | 662.6 | 662.6 | 662.1 | 662.1 | 663 | 663 | 662.8 | 662.8 | 0.66 | 0 | 0 | 0.59 | 0.73 | 0 | 0 | 0.67 | 0.67 | 0 | 0 | 0.62 | 0.68 | 0 | 0.7 | 0 | 0 | 0.57 | 0.68 | 0 | 40661.34 | 2022/05/31 04:58:13 | 2022/05/30 18:09:07 | 4144.43 | 4157.87 | 4170.57 | 4121.81 | 4107.51 | 4106.47 | 4203.43 | 4224.9 | 4169.8 | 4186.23 | 16464.62 | 40658.4 | 0 | 41593.02 | 0
5021 | VNM - Đà Nẵng - Nhà Máy | /BCG Energy | 1020C0058922/EM001020C0058922 | 2022-05-31 15:25:00 | 30.6 | 32 | 0 | N/A | 22.271 | 34.2 | Online | 1020C0058922/INVT_04 | Grid connected | 385.4 | 387.5 | 386.1 | 224.2 | 223.7 | 224.6 | 5.55 | 5.539 | 5.561 | 96.5 | 62 | 1 | 49.92 | 3.6 | -0.056 | 572.42 | 3.731 | 644.2 | 644.2 | 669 | 669 | 656.9 | 656.9 | 661.7 | 661.7 | 632.8 | 632.8 | 648.8 | 648.8 | 660.2 | 660.2 | 664.2 | 664.2 | 651.4 | 651.4 | 656.8 | 656.8 | 0.66 | 0 | 0 | 0.59 | 0.73 | 0 | 0 | 0.67 | 0.67 | 0 | 0 | 0.62 | 0.68 | 0 | 0.7 | 0 | 0 | 0.57 | 0.68 | 0 | 40661.66 | 2022/05/31 04:58:13 | 2022/05/30 18:09:07 | 4144.46 | 4157.9 | 4170.61 | 4121.85 | 4107.54 | 4106.5 | 4203.47 | 4224.93 | 4169.84 | 4186.26 | 16464.93 | 40658.71 | 0 | 41593.36 | 0
5022 | VNM - Đà Nẵng - Nhà Máy | /BCG Energy | 1020C0058922/EM001020C0058922 | 2022-05-31 15:30:00 | 29.6 | 29 | 0.7 | N/A | 22.284 | 51.1 | Online | 1020C0058922/INVT_04 | Grid connected | 385 | 386.4 | 385.4 | 224.2 | 222.6 | 223.5 | 8.142 | 8.159 | 8.189 | 97.23 | 61.2 | 1 | 50.11 | 5.495 | 0.027 | 572.79 | 5.652 | 666.2 | 666.2 | 674.3 | 674.3 | 678.2 | 678.2 | 670.1 | 670.1 | 674.9 | 674.9 | 683.3 | 683.3 | 674.5 | 674.5 | 656.1 | 656.1 | 672.3 | 672.3 | 678.8 | 678.8 | 0.86 | 0 | 0 | 0.79 | 0.73 | 0 | 0 | 0.67 | 0.67 | 0 | 0 | 0.62 | 0.88 | 0 | 0.9 | 0 | 0 | 0.77 | 0.88 | 0 | 40662.04 | 2022/05/31 04:58:13 | 2022/05/30 18:09:07 | 4144.5 | 4157.94 | 4170.65 | 4121.88 | 4107.58 | 4106.54 | 4203.51 | 4224.97 | 4169.87 | 4186.31 | 16465.31 | 40659.09 | 0 | 41593.75 | 0
5023 | VNM - Đà Nẵng - Nhà Máy | /BCG Energy | 1020C0058922/EM001020C0058922 | 2022-05-31 15:35:00 | 29.2 | 27.8 | 1.5 | N/A | 22.298 | 40.1 | Online | 1020C0058922/INVT_04 | Grid connected | 387 | 388.4 | 386.5 | 224.2 | 223.6 | 224.5 | 6.681 | 6.682 | 6.712 | 96.78 | 60.4 | 1 | 50 | 4.351 | 0.03 | 573.22 | 4.498 | 657 | 657 | 668.9 | 668.9 | 674.6 | 674.6 | 667.7 | 667.7 | 679.3 | 679.3 | 667.4 | 667.4 | 668.5 | 668.5 | 674 | 674 | 681 | 681 | 679.9 | 679.9 | 0.86 | 0 | 0 | 0.79 | 0.73 | 0 | 0 | 0.67 | 0.67 | 0 | 0 | 0.82 | 0.88 | 0 | 0.9 | 0 | 0 | 0.77 | 0.88 | 0 | 40662.46 | 2022/05/31 04:58:13 | 2022/05/30 18:09:07 | 4144.55 | 4157.98 | 4170.7 | 4121.93 | 4107.62 | 4106.58 | 4203.55 | 4225.02 | 4169.92 | 4186.35 | 16465.73 | 40659.51 | 0 | 41594.2 | 0
5024 | VNM - Đà Nẵng - Nhà Máy | /BCG Energy | 1020C0058922/EM001020C0058922 | 2022-05-31 15:40:00 | 29 | 27.3 | 1.9 | N/A | 22.309 | 39.2 | Online | 1020C0058922/INVT_04 | Grid connected | 387.8 | 389.2 | 388 | 225.2 | 224.6 | 225.5 | 6.023 | 6.213 | 6.24 | 96.69 | 59.8 | 1 | 50.01 | 4.175 | 0.069 | 573.55 | 4.317 | 665 | 665 | 687 | 687 | 669 | 669 | 667.8 | 667.8 | 678.8 | 678.8 | 662.8 | 662.8 | 674.5 | 674.5 | 664.8 | 664.8 | 699.4 | 699.4 | 674.8 | 674.8 | 0.66 | 0 | 0 | 0.59 | 0.73 | 0 | 0 | 0.67 | 0.67 | 0 | 0 | 0.62 | 0.68 | 0 | 0.7 | 0 | 0 | 0.55 | 0.68 | 0 | 40662.79 | 2022/05/31 04:58:13 | 2022/05/30 18:09:07 | 4144.58 | 4158.02 | 4170.73 | 4121.97 | 4107.66 | 4106.61 | 4203.59 | 4225.06 | 4169.95 | 4186.39 | 16466.06 | 40659.84 | 0 | 41594.56 | 0
5025 | VNM - Đà Nẵng - Nhà Máy | /BCG Energy | 1020C0058922/EM001020C0058922 | 2022-05-31 15:45:00 | 27.9 | 26.6 | 2.4 | N/A | 22.321 | 37 | Online | 1020C0058922/INVT_04 | Grid connected | 386.8 | 389 | 387 | 225.2 | 224.6 | 225.5 | 5.838 | 5.823 | 5.852 | 96.44 | 58.7 | 1 | 49.96 | 3.951 | 0.052 | 573.88 | 4.107 | 668.2 | 668.2 | 680.1 | 680.1 | 686.9 | 686.9 | 667.8 | 667.8 | 667.3 | 667.3 | 673.5 | 673.5 | 669.3 | 669.3 | 670.5 | 670.5 | 687 | 687 | 680.8 | 680.8 | 0.66 | 0 | 0 | 0.59 | 0.73 | 0 | 0 | 0.67 | 0.67 | 0 | 0 | 0.62 | 0.68 | 0 | 0.7 | 0 | 0 | 0.55 | 0.68 | 0 | 40663.12 | 2022/05/31 04:58:13 | 2022/05/30 18:09:07 | 4144.62 | 4158.05 | 4170.77 | 4122 | 4107.69 | 4106.64 | 4203.63 | 4225.1 | 4169.98 | 4186.43 | 16466.4 | 40660.18 | 0 | 41594.91 | 0
5026 | VNM - Đà Nẵng - Nhà Máy | /BCG Energy | 1020C0058922/EM001020C0058922 | 2022-05-31 15:50:00 | 27.9 | 26.6 | 2.1 | N/A | 22.331 | 30.4 | Online | 1020C0058922/INVT_04 | Grid connected | 387.8 | 390 | 388.6 | 225.2 | 224.6 | 225.5 | 4.801 | 4.786 | 4.806 | 96.01 | 58.1 | 1 | 49.91 | 3.23 | -0.002 | 574.19 | 3.366 | 667.4 | 667.4 | 664.9 | 664.9 | 685.4 | 685.4 | 662.9 | 662.9 | 677.8 | 677.8 | 663 | 663 | 664.4 | 664.4 | 650.4 | 650.4 | 690.7 | 690.7 | 674.8 | 674.8 | 0.66 | 0 | 0 | 0.59 | 0.53 | 0 | 0 | 0.67 | 0.67 | 0 | 0 | 0.62 | 0.68 | 0 | 0.7 | 0 | 0 | 0.55 | 0.68 | 0 | 40663.43 | 2022/05/31 04:58:13 | 2022/05/30 18:09:07 | 4144.65 | 4158.08 | 4170.8 | 4122.03 | 4107.73 | 4106.68 | 4203.66 | 4225.13 | 4170.02 | 4186.46 | 16466.7 | 40660.48 | 0 | 41595.24 | 0
5027 | VNM - Đà Nẵng - Nhà Máy | /BCG Energy | 1020C0058922/EM001020C0058922 | 2022-05-31 15:55:00 | 27.5 | 27.1 | 3.2 | N/A | 22.338 | 23.3 | Online | 1020C0058922/INVT_04 | Grid connected | 388.8 | 391 | 388.6 | 226.3 | 224.6 | 225.5 | 3.763 | 3.737 | 3.767 | 94.78 | 57.2 | 1 | 50.08 | 2.48 | -0.053 | 574.41 | 2.607 | 656.2 | 656.2 | 662.8 | 662.8 | 662.9 | 662.9 | 655.7 | 655.7 | 661.3 | 661.3 | 661.5 | 661.5 | 656.6 | 656.6 | 666.4 | 666.4 | 663 | 663 | 668.8 | 668.8 | 0.46 | 0 | 0 | 0.38 | 0.53 | 0 | 0 | 0.47 | 0.47 | 0 | 0 | 0.42 | 0.48 | 0 | 0.5 | 0 | 0 | 0.35 | 0.48 | 0 | 40663.65 | 2022/05/31 04:58:13 | 2022/05/30 18:09:07 | 4144.68 | 4158.11 | 4170.83 | 4122.05 | 4107.75 | 4106.71 | 4203.69 | 4225.16 | 4170.04 | 4186.49 | 16466.93 | 40660.71 | 0 | 41595.51 | 0
5028 | VNM - Đà Nẵng - Nhà Máy | /BCG Energy | 1020C0058922/EM001020C0058922 | 2022-05-31 16:00:00 | 27.6 | 27.1 | 1.7 | N/A | 22.347 | 32.5 | Online | 1020C0058922/INVT_04 | Grid connected | 390.8 | 392 | 390.7 | 227.3 | 225.6 | 226.6 | 4.993 | 4.978 | 5.002 | 96.07 | 56.6 | 0.996 | 50.13 | 3.446 | -0.026 | 574.65 | 3.595 | 660.9 | 660.9 | 663 | 663 | 657.7 | 657.7 | 668.8 | 668.8 | 668.1 | 668.1 | 680.3 | 680.3 | 668.5 | 668.5 | 674.1 | 674.1 | 681 | 681 | 662.8 | 662.8 | 0.46 | 0 | 0 | 0.38 | 0.53 | 0 | 0 | 0.47 | 0.47 | 0 | 0 | 0.42 | 0.48 | 0 | 0.5 | 0 | 0 | 0.35 | 0.48 | 0 | 40663.9 | 2022/05/31 04:58:13 | 2022/05/30 18:09:07 | 4144.71 | 4158.14 | 4170.86 | 4122.08 | 4107.78 | 4106.73 | 4203.71 | 4225.19 | 4170.06 | 4186.51 | 16467.17 | 40660.95 | 0 | 41595.77 | 0
5029 | VNM - Đà Nẵng - Nhà Máy | /BCG Energy | 1020C0058922/EM001020C0058922 | 2022-05-31 16:05:00 | 27.7 | 26.4 | 2.8 | N/A | 22.357 | 32.6 | Online | 1020C0058922/INVT_04 | Grid connected | 390.9 | 392 | 389.8 | 227.3 | 225.6 | 226.6 | 4.671 | 4.657 | 4.679 | 95.43 | 56 | 0.996 | 50.06 | 3.173 | 0.209 | 574.95 | 3.324 | 668.8 | 668.8 | 678.8 | 678.8 | 685.9 | 685.9 | 662.6 | 662.6 | 678.2 | 678.2 | 680.5 | 680.5 | 666.3 | 666.3 | 668.1 | 668.1 | 681 | 681 | 662.8 | 662.8 | 0.46 | 0 | 0 | 0.38 | 0.53 | 0 | 0 | 0.47 | 0.47 | 0 | 0 | 0.42 | 0.48 | 0 | 0.5 | 0 | 0 | 0.35 | 0.48 | 0 | 40664.19 | 2022/05/31 04:58:13 | 2022/05/30 18:09:07 | 4144.74 | 4158.17 | 4170.89 | 4122.11 | 4107.81 | 4106.76 | 4203.75 | 4225.22 | 4170.09 | 4186.55 | 16467.47 | 40661.25 | 0 | 41596.09 | 0
5030 | VNM - Đà Nẵng - Nhà Máy | /BCG Energy | 1020C0058922/EM001020C0058922 | 2022-05-31 16:10:00 | 27.3 | 25.7 | 3.9 | N/A | 22.366 | 28.2 | Online | 1020C0058922/INVT_04 | Grid connected | 391.9 | 393 | 391.2 | 227.3 | 226.7 | 227.6 | 4.384 | 4.372 | 4.389 | 95.6 | 55.8 | 0.996 | 50.06 | 2.897 | 0.111 | 575.21 | 3.024 | 662.2 | 662.2 | 661.3 | 661.3 | 668.9 | 668.9 | 655.7 | 655.7 | 673.2 | 673.2 | 667.4 | 667.4 | 652.1 | 652.1 | 668 | 668 | 675 | 675 | 662.8 | 662.8 | 0.46 | 0 | 0 | 0.38 | 0.53 | 0 | 0 | 0.47 | 0.47 | 0 | 0 | 0.42 | 0.48 | 0 | 0.5 | 0 | 0 | 0.35 | 0.48 | 0 | 40664.45 | 2022/05/31 04:58:13 | 2022/05/30 18:09:07 | 4144.77 | 4158.19 | 4170.92 | 4122.14 | 4107.84 | 4106.79 | 4203.78 | 4225.25 | 4170.12 | 4186.58 | 16467.73 | 40661.51 | 0 | 41596.38 | 0
5031 | VNM - Đà Nẵng - Nhà Máy | /BCG Energy | 1020C0058922/EM001020C0058922 | 2022-05-31 16:15:00 | 26.8 | 25.4 | 3.7 | N/A | 22.374 | 25.5 | Online | 1020C0058922/INVT_04 | Grid connected | 391.9 | 393 | 391.2 | 227.3 | 226.7 | 227.6 | 3.983 | 3.967 | 3.988 | 95.79 | 55.2 | 0.996 | 50.09 | 2.609 | -0.013 | 575.44 | 2.719 | 656.2 | 656.2 | 669 | 669 | 667.9 | 667.9 | 651.4 | 651.4 | 661.3 | 661.3 | 661.5 | 661.5 | 650.5 | 650.5 | 662.1 | 662.1 | 669 | 669 | 647.4 | 647.4 | 0.46 | 0 | 0 | 0.38 | 0.53 | 0 | 0 | 0.47 | 0.47 | 0 | 0 | 0.42 | 0.48 | 0 | 0.5 | 0 | 0 | 0.35 | 0.48 | 0 | 40664.68 | 2022/05/31 04:58:13 | 2022/05/30 18:09:07 | 4144.8 | 4158.21 | 4170.94 | 4122.16 | 4107.87 | 4106.81 | 4203.8 | 4225.28 | 4170.14 | 4186.6 | 16467.95 | 40661.73 | 0 | 41596.61 | 0
5032 | VNM - Đà Nẵng - Nhà Máy | /BCG Energy | 1020C0058922/EM001020C0058922 | 2022-05-31 16:20:00 | 26.6 | 25.2 | 2.7 | N/A | 22.381 | 22.9 | Online | 1020C0058922/INVT_04 | Grid connected | 392.9 | 394.8 | 392.1 | 228.3 | 227.7 | 228.6 | 3.583 | 3.569 | 3.408 | 95.05 | 54.6 | 0.996 | 50.16 | 2.317 | -0.064 | 575.65 | 2.434 | 680.2 | 680.2 | 661.2 | 661.2 | 650.9 | 650.9 | 649.7 | 649.7 | 655.3 | 655.3 | 661.5 | 661.5 | 658.3 | 658.3 | 657.6 | 657.6 | 669 | 669 | 644.8 | 644.8 | 0.46 | 0 | 0 | 0.38 | 0.53 | 0 | 0 | 0.47 | 0.47 | 0 | 0 | 0.42 | 0.48 | 0 | 0.5 | 0 | 0 | 0.35 | 0.48 | 0 | 40664.89 | 2022/05/31 04:58:13 | 2022/05/30 18:09:07 | 4144.82 | 4158.24 | 4170.97 | 4122.18 | 4107.89 | 4106.83 | 4203.83 | 4225.31 | 4170.16 | 4186.63 | 16468.16 | 40661.94 | 0 | 41596.86 | 0
5033 | VNM - Đà Nẵng - Nhà Máy | /BCG Energy | 1020C0058922/EM001020C0058922 | 2022-05-31 16:25:00 | 26.7 | 25.4 | 3.6 | N/A | 22.388 | 20.3 | Online | 1020C0058922/INVT_04 | Grid connected | 392.1 | 393.7 | 392.1 | 227.3 | 226.7 | 227.6 | 2.972 | 2.952 | 3.006 | 94 | 54.2 | 0.996 | 49.93 | 2.016 | 0.02 | 575.83 | 2.145 | 650.3 | 650.3 | 650.9 | 650.9 | 638.9 | 638.9 | 643.7 | 643.7 | 642.8 | 642.8 | 649.5 | 649.5 | 656.5 | 656.5 | 650.1 | 650.1 | 651 | 651 | 651.8 | 651.8 | 0.46 | 0 | 0 | 0.38 | 0.53 | 0 | 0 | 0.27 | 0.47 | 0 | 0 | 0.42 | 0.48 | 0 | 0.5 | 0 | 0 | 0.35 | 0.48 | 0 | 40665.07 | 2022/05/31 04:58:13 | 2022/05/30 18:09:07 | 4144.84 | 4158.26 | 4170.99 | 4122.2 | 4107.91 | 4106.86 | 4203.85 | 4225.33 | 4170.18 | 4186.65 | 16468.34 | 40662.12 | 0 | 41597.07 | 0
5034 | VNM - Đà Nẵng - Nhà Máy | /BCG Energy | 1020C0058922/EM001020C0058922 | 2022-05-31 16:30:00 | 26.7 | 25.3 | 3.5 | N/A | 22.393 | 18.8 | Online | 1020C0058922/INVT_04 | Grid connected | 390.9 | 393.3 | 391.4 | 227.3 | 226.7 | 227.6 | 2.771 | 2.752 | 2.805 | 93.86 | 53.8 | 0.996 | 50.02 | 1.832 | -0.111 | 575.99 | 1.95 | 662.3 | 662.3 | 637.7 | 637.7 | 644.9 | 644.9 | 666.2 | 666.2 | 635 | 635 | 641.7 | 641.7 | 661.2 | 661.2 | 654.5 | 654.5 | 658.2 | 658.2 | 650.8 | 650.8 | 0.46 | 0 | 0 | 0.38 | 0.53 | 0 | 0 | 0.27 | 0.47 | 0 | 0 | 0.42 | 0.48 | 0 | 0.5 | 0 | 0 | 0.35 | 0.48 | 0 | 40665.23 | 2022/05/31 04:58:13 | 2022/05/30 18:09:07 | 4144.86 | 4158.27 | 4171.01 | 4122.21 | 4107.93 | 4106.87 | 4203.87 | 4225.35 | 4170.19 | 4186.67 | 16468.5 | 40662.28 | 0 | 41597.23 | 0
5035 | VNM - Đà Nẵng - Nhà Máy | /BCG Energy | 1020C0058922/EM001020C0058922 | 2022-05-31 16:35:00 | 26.7 | 25.2 | 3.1 | N/A | 22.399 | 18 | Online | 1020C0058922/INVT_04 | Grid connected | 392.4 | 394.3 | 392.3 | 228.3 | 226.7 | 227.6 | 2.771 | 2.752 | 2.605 | 94 | 53.4 | 0.996 | 50.05 | 1.76 | 0.004 | 576.14 | 1.869 | 650.2 | 650.2 | 632.9 | 632.9 | 644.8 | 644.8 | 661.6 | 661.6 | 649.2 | 649.2 | 631.5 | 631.5 | 650.4 | 650.4 | 644 | 644 | 657 | 657 | 679.9 | 679.9 | 0.46 | 0 | 0 | 0.38 | 0.33 | 0 | 0 | 0.27 | 0.47 | 0 | 0 | 0.42 | 0.48 | 0 | 0.5 | 0 | 0 | 0.35 | 0.48 | 0 | 40665.38 | 2022/05/31 04:58:13 | 2022/05/30 18:09:07 | 4144.88 | 4158.29 | 4171.03 | 4122.23 | 4107.95 | 4106.89 | 4203.89 | 4225.37 | 4170.21 | 4186.69 | 16468.65 | 40662.43 | 0 | 41597.43 | 0
5036 | VNM - Đà Nẵng - Nhà Máy | /BCG Energy | 1020C0058922/EM001020C0058922 | 2022-05-31 16:40:00 | 26.8 | 25.4 | 1.6 | N/A | 22.404 | 18.1 | Online | 1020C0058922/INVT_04 | Grid connected | 393.3 | 394.2 | 392.6 | 228.3 | 227.7 | 228.6 | 2.66 | 2.651 | 2.661 | 93.88 | 53 | 0.996 | 50.18 | 1.787 | -0.113 | 576.28 | 1.895 | 632.2 | 632.2 | 644.4 | 644.4 | 650.9 | 650.9 | 667.8 | 667.8 | 631.3 | 631.3 | 643.5 | 643.5 | 650.8 | 650.8 | 638.1 | 638.1 | 651 | 651 | 674.8 | 674.8 | 0.46 | 0 | 0 | 0.38 | 0.33 | 0 | 0 | 0.27 | 0.47 | 0 | 0 | 0.42 | 0.48 | 0 | 0.24 | 0 | 0 | 0.35 | 0.48 | 0 | 40665.52 | 2022/05/31 04:58:13 | 2022/05/30 18:09:07 | 4144.9 | 4158.31 | 4171.05 | 4122.25 | 4107.97 | 4106.9 | 4203.91 | 4225.39 | 4170.23 | 4186.7 | 16468.79 | 40662.57 | 0 | 41597.61 | 0
5037 | VNM - Đà Nẵng - Nhà Máy | /BCG Energy | 1020C0058922/EM001020C0058922 | 2022-05-31 16:45:00 | 26.9 | 25.5 | 1.8 | N/A | 22.41 | 18 | Online | 1020C0058922/INVT_04 | Grid connected | 395.2 | 396.5 | 394.6 | 229.3 | 228.7 | 229.6 | 2.66 | 2.651 | 2.661 | 93.84 | 52.8 | 0.996 | 50.13 | 1.814 | -0.118 | 576.43 | 1.934 | 662.2 | 662.2 | 645 | 645 | 667.1 | 667.1 | 647.4 | 647.4 | 637.3 | 637.3 | 649.5 | 649.5 | 650.5 | 650.5 | 650.1 | 650.1 | 654.6 | 654.6 | 678.4 | 678.4 | 0.46 | 0 | 0 | 0.38 | 0.33 | 0 | 0 | 0.27 | 0.47 | 0 | 0 | 0.42 | 0.48 | 0 | 0.24 | 0 | 0 | 0.35 | 0.48 | 0 | 40665.67 | 2022/05/31 04:58:13 | 2022/05/30 18:09:07 | 4144.92 | 4158.32 | 4171.07 | 4122.26 | 4107.98 | 4106.92 | 4203.93 | 4225.41 | 4170.24 | 4186.72 | 16468.94 | 40662.72 | 0 | 41597.77 | 0
5038 | VNM - Đà Nẵng - Nhà Máy | /BCG Energy | 1020C0058922/EM001020C0058922 | 2022-05-31 16:50:00 | 26.9 | 25.3 | 2.3 | N/A | 22.415 | 18.1 | Online | 1020C0058922/INVT_04 | Grid connected | 399.3 | 400.9 | 399.2 | 231.3 | 230.8 | 231.7 | 2.66 | 2.651 | 2.661 | 93.74 | 52.8 | 0.996 | 50.29 | 1.728 | 0.012 | 576.58 | 1.843 | 695.7 | 695.7 | 695.4 | 695.4 | 685.7 | 685.7 | 703 | 703 | 689.7 | 689.7 | 697.7 | 697.7 | 687.5 | 687.5 | 684.2 | 684.2 | 698.9 | 698.9 | 686.3 | 686.3 | 0.46 | 0 | 0 | 0.38 | 0.33 | 0 | 0 | 0.27 | 0.47 | 0 | 0 | 0.22 | 0.48 | 0 | 0.24 | 0 | 0 | 0.35 | 0.48 | 0 | 40665.82 | 2022/05/31 04:58:13 | 2022/05/30 18:09:07 | 4144.93 | 4158.33 | 4171.09 | 4122.27 | 4108 | 4106.93 | 4203.94 | 4225.43 | 4170.26 | 4186.74 | 16469.09 | 40662.87 | 0 | 41597.92 | 0
5039 | VNM - Đà Nẵng - Nhà Máy | /BCG Energy | 1020C0058922/EM001020C0058922 | 2022-05-31 16:55:00 | 26.8 | 25.3 | 2.1 | N/A | 22.421 | 19.1 | Online | 1020C0058922/INVT_04 | Grid connected | 398 | 399.7 | 398.3 | 231.3 | 230.8 | 231.7 | 2.869 | 2.855 | 2.869 | 94.09 | 52.6 | 0.996 | 50.08 | 1.992 | 0.017 | 576.73 | 2.117 | 674.2 | 674.2 | 651 | 651 | 641.4 | 641.4 | 645.8 | 645.8 | 644.2 | 644.2 | 651 | 651 | 650.5 | 650.5 | 650.7 | 650.7 | 665 | 665 | 681.6 | 681.6 | 0.46 | 0 | 0 | 0.18 | 0.33 | 0 | 0 | 0.27 | 0.47 | 0 | 0 | 0.22 | 0.48 | 0 | 0.24 | 0 | 0 | 0.35 | 0.48 | 0 | 40665.97 | 2022/05/31 04:58:13 | 2022/05/30 18:09:07 | 4144.95 | 4158.35 | 4171.11 | 4122.29 | 4108.02 | 4106.95 | 4203.96 | 4225.45 | 4170.27 | 4186.76 | 16469.25 | 40663.03 | 0 | 41598.11 | 0
5040 | VNM - Đà Nẵng - Nhà Máy | /BCG Energy | 1020C0058922/EM001020C0058922 | 2022-05-31 17:00:00 | 26.8 | 25.4 | 1.6 | N/A | 22.426 | 18.9 | Online | 1020C0058922/INVT_04 | Grid connected | 395.8 | 397.6 | 396.2 | 230.3 | 229.8 | 230.7 | 2.869 | 2.855 | 2.869 | 93.95 | 52.4 | 0.996 | 49.86 | 1.916 | 0.061 | 576.9 | 2.042 | 674.2 | 674.2 | 650.9 | 650.9 | 662.9 | 662.9 | 637.7 | 637.7 | 643.7 | 643.7 | 637.5 | 637.5 | 634.9 | 634.9 | 667.5 | 667.5 | 657 | 657 | 686.8 | 686.8 | 0.46 | 0 | 0 | 0.18 | 0.33 | 0 | 0 | 0.27 | 0.47 | 0 | 0 | 0.22 | 0.48 | 0 | 0.24 | 0 | 0 | 0.35 | 0.48 | 0 | 40666.14 | 2022/05/31 04:58:13 | 2022/05/30 18:09:07 | 4144.97 | 4158.37 | 4171.13 | 4122.32 | 4108.04 | 4106.97 | 4203.98 | 4225.47 | 4170.29 | 4186.78 | 16469.41 | 40663.19 | 0 | 41598.32 | 0
5041 | VNM - Đà Nẵng - Nhà Máy | /BCG Energy | 1020C0058922/EM001020C0058922 | 2022-05-31 17:05:00 | 26.9 | 25.5 | 1.6 | N/A | 22.432 | 18.3 | Online | 1020C0058922/INVT_04 | Grid connected | 398.8 | 399.7 | 398.2 | 231.3 | 230.8 | 231.7 | 2.869 | 2.855 | 2.669 | 94.01 | 52.4 | 0.996 | 50.08 | 1.876 | 0.009 | 577.05 | 1.996 | 670.2 | 670.2 | 644 | 644 | 645 | 645 | 638.1 | 638.1 | 649.3 | 649.3 | 649.5 | 649.5 | 650.5 | 650.5 | 650.1 | 650.1 | 657.3 | 657.3 | 676.3 | 676.3 | 0.46 | 0 | 0 | 0.18 | 0.33 | 0 | 0 | 0.27 | 0.47 | 0 | 0 | 0.22 | 0.48 | 0 | 0.24 | 0 | 0 | 0.35 | 0.48 | 0 | 40666.29 | 2022/05/31 04:58:13 | 2022/05/30 18:09:07 | 4144.99 | 4158.38 | 4171.15 | 4122.33 | 4108.06 | 4106.98 | 4204 | 4225.49 | 4170.31 | 4186.8 | 16469.57 | 40663.35 | 0 | 41598.49 | 0
5042 | VNM - Đà Nẵng - Nhà Máy | /BCG Energy | 1020C0058922/EM001020C0058922 | 2022-05-31 17:10:00 | 26.7 | 25.5 | 1.7 | N/A | 22.438 | 19.2 | Online | 1020C0058922/INVT_04 | Grid connected | 396.7 | 398.6 | 397.1 | 230.3 | 229.6 | 230.7 | 2.869 | 2.855 | 2.871 | 94.06 | 52.2 | 0.996 | 50.1 | 1.992 | 0.039 | 577.21 | 2.11 | 650.2 | 650.2 | 645.4 | 645.4 | 658.7 | 658.7 | 651 | 651 | 641.5 | 641.5 | 640.7 | 640.7 | 656.5 | 656.5 | 654.7 | 654.7 | 655.7 | 655.7 | 650.9 | 650.9 | 0.46 | 0 | 0 | 0.18 | 0.33 | 0 | 0 | 0.27 | 0.47 | 0 | 0 | 0.22 | 0.48 | 0 | 0.24 | 0 | 0 | 0.35 | 0.48 | 0 | 40666.45 | 2022/05/31 04:58:13 | 2022/05/30 18:09:07 | 4145.01 | 4158.4 | 4171.17 | 4122.35 | 4108.08 | 4107 | 4204.02 | 4225.51 | 4170.32 | 4186.82 | 16469.73 | 40663.51 | 0 | 41598.68 | 0
5043 | VNM - Đà Nẵng - Nhà Máy | /BCG Energy | 1020C0058922/EM001020C0058922 | 2022-05-31 17:15:00 | 26.7 | 25.6 | 2.2 | N/A | 22.443 | 20.3 | Online | 1020C0058922/INVT_04 | Grid connected | 397.9 | 399.5 | 397.4 | 231.4 | 230.8 | 231.7 | 3.069 | 3.055 | 3.071 | 95.04 | 52 | 0.996 | 50.01 | 2.132 | -0.076 | 577.38 | 2.243 | 672.9 | 672.9 | 644.9 | 644.9 | 662.9 | 662.9 | 649.7 | 649.7 | 643.3 | 643.3 | 649.5 | 649.5 | 666.7 | 666.7 | 656 | 656 | 662.9 | 662.9 | 644.7 | 644.7 | 0.46 | 0 | 0 | 0.18 | 0.33 | 0 | 0 | 0.27 | 0.47 | 0 | 0 | 0.22 | 0.48 | 0 | 0.24 | 0 | 0 | 0.35 | 0.48 | 0 | 40666.62 | 2022/05/31 04:58:13 | 2022/05/30 18:09:07 | 4145.03 | 4158.41 | 4171.19 | 4122.36 | 4108.1 | 4107.01 | 4204.04 | 4225.53 | 4170.34 | 4186.84 | 16469.9 | 40663.68 | 0 | 41598.85 | 0
5044 | VNM - Đà Nẵng - Nhà Máy | /BCG Energy | 1020C0058922/EM001020C0058922 | 2022-05-31 17:20:00 | 26.6 | 25.4 | 1.8 | N/A | 22.45 | 19.3 | Online | 1020C0058922/INVT_04 | Grid connected | 397.6 | 399.1 | 397.3 | 230.4 | 229.8 | 230.6 | 2.867 | 2.854 | 2.867 | 94.01 | 52 | 0.996 | 50.07 | 1.973 | 0.01 | 577.56 | 2.098 | 650.4 | 650.4 | 645 | 645 | 658.7 | 658.7 | 641.1 | 641.1 | 643.4 | 643.4 | 637.7 | 637.7 | 632.5 | 632.5 | 650.1 | 650.1 | 660.3 | 660.3 | 648.3 | 648.3 | 0.46 | 0 | 0 | 0.18 | 0.33 | 0 | 0 | 0.27 | 0.47 | 0 | 0 | 0.22 | 0.48 | 0 | 0.24 | 0 | 0 | 0.35 | 0.48 | 0 | 40666.8 | 2022/05/31 04:58:13 | 2022/05/30 18:09:07 | 4145.05 | 4158.44 | 4171.22 | 4122.38 | 4108.12 | 4107.04 | 4204.06 | 4225.55 | 4170.36 | 4186.86 | 16470.07 | 40663.85 | 0 | 41599.08 | 0
5045 | VNM - Đà Nẵng - Nhà Máy | /BCG Energy | 1020C0058922/EM001020C0058922 | 2022-05-31 17:25:00 | 26.6 | 25.5 | 2.2 | N/A | 22.455 | 17.2 | Online | 1020C0058922/INVT_04 | Grid connected | 397.6 | 399.1 | 397.3 | 231.4 | 230.8 | 230.6 | 2.527 | 2.516 | 2.529 | 93.88 | 51.8 | 0.996 | 50.1 | 1.704 | -0.08 | 577.71 | 1.815 | 686.2 | 686.2 | 645 | 645 | 633.1 | 633.1 | 631.6 | 631.6 | 643.3 | 643.3 | 619.5 | 619.5 | 650.4 | 650.4 | 656.1 | 656.1 | 657 | 657 | 651.4 | 651.4 | 0.22 | 0 | 0 | 0.18 | 0.33 | 0 | 0 | 0.27 | 0.47 | 0 | 0 | 0.22 | 0.48 | 0 | 0.24 | 0 | 0 | 0.35 | 0.48 | 0 | 40666.95 | 2022/05/31 04:58:13 | 2022/05/30 18:09:07 | 4145.07 | 4158.45 | 4171.23 | 4122.41 | 4108.14 | 4107.05 | 4204.08 | 4225.57 | 4170.37 | 4186.88 | 16470.22 | 40664 | 0 | 41599.25 | 0
5046 | VNM - Đà Nẵng - Nhà Máy | /BCG Energy | 1020C0058922/EM001020C0058922 | 2022-05-31 17:30:00 | 26.5 | 25.2 | 1.7 | N/A | 22.46 | 15 | Online | 1020C0058922/INVT_04 | Grid connected | 397.6 | 399.1 | 397.3 | 230.4 | 229.8 | 230.6 | 2.097 | 2.087 | 2.097 | 92.27 | 51.8 | 0.996 | 50.05 | 1.461 | 0.086 | 577.85 | 1.584 | 674.1 | 674.1 | 633 | 633 | 656.9 | 656.9 | 625.7 | 625.7 | 633.5 | 633.5 | 631.5 | 631.5 | 638.4 | 638.4 | 640.2 | 640.2 | 632.9 | 632.9 | 626.7 | 626.7 | 0.22 | 0 | 0 | 0.18 | 0.33 | 0 | 0 | 0.27 | 0.47 | 0 | 0 | 0.22 | 0.48 | 0 | 0.24 | 0 | 0 | 0.35 | 0.48 | 0 | 40667.09 | 2022/05/31 04:58:13 | 2022/05/30 18:09:07 | 4145.09 | 4158.46 | 4171.25 | 4122.42 | 4108.15 | 4107.07 | 4204.1 | 4225.59 | 4170.39 | 4186.9 | 16470.36 | 40664.14 | 0 | 41599.42 | 0
5047 | VNM - Đà Nẵng - Nhà Máy | /BCG Energy | 1020C0058922/EM001020C0058922 | 2022-05-31 17:35:00 | 26.5 | 25.3 | 2.7 | N/A | 22.464 | 11.4 | Online | 1020C0058922/INVT_04 | Grid connected | 398.6 | 400.1 | 398.6 | 231.4 | 230.8 | 231.7 | 1.674 | 1.666 | 1.674 | 89.55 | 51.6 | 0.997 | 50.09 | 1.046 | -0.077 | 577.95 | 1.161 | 662.2 | 662.2 | 625.7 | 625.7 | 634.2 | 634.2 | 633 | 633 | 623.2 | 623.2 | 611.1 | 611.1 | 609.2 | 609.2 | 628.2 | 628.2 | 633.8 | 633.8 | 638.3 | 638.3 | 0.22 | 0 | 0 | 0.18 | 0.33 | 0 | 0 | 0.27 | 0.27 | 0 | 0 | 0.22 | 0.28 | 0 | 0.24 | 0 | 0 | 0.15 | 0.28 | 0 | 40667.19 | 2022/05/31 04:58:13 | 2022/05/30 18:09:07 | 4145.1 | 4158.47 | 4171.27 | 4122.43 | 4108.17 | 4107.08 | 4204.11 | 4225.6 | 4170.4 | 4186.91 | 16470.46 | 40664.24 | 0 | 41599.54 | 0
5048 | VNM - Đà Nẵng - Nhà Máy | /BCG Energy | 1020C0058922/EM001020C0058922 | 2022-05-31 17:40:00 | 26.5 | 25.4 | 2 | N/A | 22.467 | 8.5 | Online | 1020C0058922/INVT_04 | Grid connected | 398.5 | 400.1 | 397.5 | 231.4 | 230.8 | 231.7 | 1.06 | 1.055 | 1.06 | 86.14 | 51.4 | 0.99 | 50.12 | 0.718 | -0.103 | 578.02 | 0.833 | 619.6 | 619.6 | 590.9 | 590.9 | 621 | 621 | 619.7 | 619.7 | 613.1 | 613.1 | 613.6 | 613.6 | 617.8 | 617.8 | 614.3 | 614.3 | 615 | 615 | 632.8 | 632.8 | 0.22 | 0 | 0 | 0.18 | 0.33 | 0 | 0 | 0.27 | 0.27 | 0 | 0 | 0.22 | 0.28 | 0 | 0.24 | 0 | 0 | 0.15 | 0.28 | 0 | 40667.26 | 2022/05/31 04:58:13 | 2022/05/30 18:09:07 | 4145.11 | 4158.49 | 4171.28 | 4122.44 | 4108.18 | 4107.08 | 4204.12 | 4225.61 | 4170.4 | 4186.92 | 16470.53 | 40664.31 | 0 | 41599.63 | 0
5049 | VNM - Đà Nẵng - Nhà Máy | /BCG Energy | 1020C0058922/EM001020C0058922 | 2022-05-31 17:45:00 | 26.5 | 25.4 | 2.6 | N/A | 22.469 | 6 | Online | 1020C0058922/INVT_04 | Grid connected | 398.5 | 400.1 | 398.5 | 231.4 | 230.8 | 231.7 | 0.656 | 0.654 | 0.657 | 82.3 | 51.4 | 0.989 | 50.11 | 0.432 | -0.069 | 578.07 | 0.525 | 620.2 | 620.2 | 614 | 614 | 597.8 | 597.8 | 600.8 | 600.8 | 603.5 | 603.5 | 604.4 | 604.4 | 614.5 | 614.5 | 593.9 | 593.9 | 585.6 | 585.6 | 620.4 | 620.4 | 0.22 | 0 | 0 | 0.18 | 0.33 | 0 | 0 | 0.07 | 0.27 | 0 | 0 | 0.22 | 0.28 | 0 | 0.24 | 0 | 0 | 0.15 | 0.28 | 0 | 40667.31 | 2022/05/31 04:58:13 | 2022/05/30 18:09:07 | 4145.12 | 4158.49 | 4171.29 | 4122.44 | 4108.19 | 4107.09 | 4204.13 | 4225.62 | 4170.41 | 4186.93 | 16470.58 | 40664.36 | 0 | 41599.71 | 0
5050 | VNM - Đà Nẵng - Nhà Máy | /BCG Energy | 1020C0058922/EM001020C0058922 | 2022-05-31 17:50:00 | 26.5 | 25.5 | 2.8 | N/A | 22.47 | 3.9 | Online | 1020C0058922/INVT_04 | Grid connected | 399.5 | 401.1 | 399.5 | 231.4 | 230.8 | 231.7 | 0.455 | 0.453 | 0.455 | 82.97 | 51.2 | 1 | 50.17 | 0.194 | -0.003 | 578.09 | 0.225 | 602.1 | 602.1 | 622.8 | 622.8 | 584.9 | 584.9 | 563.9 | 563.9 | 596.1 | 596.1 | 589 | 589 | 584.5 | 584.5 | 572.9 | 572.9 | 597 | 597 | 584.8 | 584.8 | 0.22 | 0 | 0 | 0.18 | 0.13 | 0 | 0 | 0.07 | 0.27 | 0 | 0 | 0.02 | 0.28 | 0 | 0.24 | 0 | 0 | -0.01 | 0.28 | 0 | 40667.33 | 2022/05/31 04:58:13 | 2022/05/30 18:09:07 | 4145.12 | 4158.49 | 4171.29 | 4122.44 | 4108.19 | 4107.1 | 4204.14 | 4225.63 | 4170.41 | 4186.93 | 16470.6 | 40664.38 | 0 | 41599.74 | 0
5051 | VNM - Đà Nẵng - Nhà Máy | /BCG Energy | 1020C0058922/EM001020C0058922 | 2022-05-31 17:55:00 | 26.4 | 25.8 | 2 | N/A | 22.471 | 2.7 | Online | 1020C0058922/INVT_04 | Grid connected | 398.3 | 400 | 398.5 | 231.4 | 230.8 | 231.7 | 0.241 | 0.24 | 0.242 | 74.58 | 51 | 0.647 | 50.12 | 0.065 | 0.078 | 578.11 | 0.09 | 576.9 | 576.9 | 524.6 | 524.6 | 531 | 531 | 590.1 | 590.1 | 561.6 | 561.6 | 547.5 | 547.5 | 536.5 | 536.5 | 557.8 | 557.8 | 585 | 585 | 578.8 | 578.8 | 0.22 | 0 | 0 | 0.01 | 0.13 | 0 | 0 | 0.01 | 0.07 | 0 | 0 | 0.02 | 0.08 | 0 | 0.24 | 0 | 0 | -0.01 | 0.08 | 0 | 40667.35 | 2022/05/31 04:58:13 | 2022/05/30 18:09:07 | 4145.13 | 4158.49 | 4171.3 | 4122.45 | 4108.19 | 4107.1 | 4204.14 | 4225.63 | 4170.41 | 4186.94 | 16470.62 | 40664.4 | 0 | 41599.78 | 0
5052 | VNM - Đà Nẵng - Nhà Máy | /BCG Energy | 1020C0058922/EM001020C0058922 | 2022-05-31 18:00:00 | 26.5 | 26.2 | 1.9 | N/A | 22.472 | 1.7 | Online | 1020C0058922/INVT_04 | Grid connected | 398.3 | 400 | 398.5 | 231.4 | 230.8 | 231.7 | 0.047 | 0.047 | 0.047 | 0 | 51 | 0 | 50.02 | 0 | 0.091 | 578.11 | 0 | 560.3 | 560.3 | 529.2 | 529.2 | 476.9 | 476.9 | 517.7 | 517.7 | 559.3 | 559.3 | 551.6 | 551.6 | 542.5 | 542.5 | 542.1 | 542.1 | 555 | 555 | 542.9 | 542.9 | 0.22 | 0 | 0 | -0.01 | 0.13 | 0 | 0 | 0 | 0.07 | 0 | 0 | 0 | 0.08 | 0 | 0.24 | 0 | 0 | -0.01 | 0.08 | 0 | 40667.35 | 2022/05/31 04:58:13 | 2022/05/30 18:09:07 | 4145.13 | 4158.49 | 4171.3 | 4122.45 | 4108.2 | 4107.1 | 4204.14 | 4225.64 | 4170.41 | 4186.94 | 16470.62 | 40664.4 | 0 | 41599.8 | 0
5053 | VNM - Đà Nẵng - Nhà Máy | /BCG Energy | 1020C0058922/EM001020C0058922 | 2022-05-31 18:05:00 | 26.6 | 26.2 | 2.4 | N/A | 22.472 | 1 | Online | 1020C0058922/INVT_04 | Standby : sunlight detection | 398.4 | 400.5 | 398.4 | 232.2 | 230.8 | 230.7 | 0 | 0 | 0 | 0 | 50.8 | 0 | 49.93 | 0 | 0 | 578.11 | 0 | 498.8 | 498.8 | 499.3 | 499.3 | 499.1 | 499.1 | 499.4 | 499.4 | 498.6 | 498.6 | 498.4 | 498.4 | 499.2 | 499.2 | 499.6 | 499.6 | 499.1 | 499.1 | 499.3 | 499.3 | 0 | 0 | 0 | 0 | 0 | 0 | 0 | 0 | 0 | 0 | 0 | 0 | 0 | 0 | 0 | 0 | 0 | 0 | 0 | 0 | 40667.35 | 2022/05/31 04:58:13 | 2022/05/31 18:03:20 | 4145.13 | 4158.5 | 4171.3 | 4122.45 | 4108.2 | 4107.1 | 4204.15 | 4225.64 | 4170.41 | 4186.94 | 16470.62 | 40664.4 | 0 | 41599.82 | 0
5054 | VNM - Đà Nẵng - Nhà Máy | /BCG Energy | 1020C0058922/EM001020C0058922 | 2022-05-31 18:10:00 | 26.5 | 26 | 2.7 | N/A | 22.473 | 0.6 | Online | 1020C0058922/INVT_04 | Standby : sunlight detection | 397.1 | 397.9 | 397 | 231.3 | 230.7 | 229.7 | 0 | 0 | 0 | 0 | 50.6 | 0 | 50.01 | 0 | 0 | 578.11 | 0 | 466.8 | 466.8 | 467.7 | 467.7 | 466.9 | 466.9 | 467.2 | 467.2 | 466.6 | 466.6 | 466.6 | 466.6 | 467 | 467 | 467.7 | 467.7 | 467.3 | 467.3 | 467.5 | 467.5 | 0 | 0 | 0 | 0 | 0 | 0 | 0 | 0 | 0 | 0 | 0 | 0 | 0 | 0 | 0 | 0 | 0 | 0 | 0 | 0 | 40667.35 | 2022/05/31 04:58:13 | 2022/05/31 18:03:20 | 4145.13 | 4158.5 | 4171.3 | 4122.45 | 4108.2 | 4107.1 | 4204.15 | 4225.64 | 4170.41 | 4186.94 | 16470.62 | 40664.4 | 0 | 41599.82 | 0
5055 | VNM - Đà Nẵng - Nhà Máy | /BCG Energy | 1020C0058922/EM001020C0058922 | 2022-05-31 18:15:00 | 26.5 | 26.2 | 2.8 | N/A | 22.473 | 0.2 | Online | 1020C0058922/INVT_04 | Standby : sunlight detection | 398.1 | 399.9 | 398 | 232.3 | 230.8 | 230.8 | 0 | 0 | 0 | 0 | 50.2 | 0 | 49.99 | 0 | 0 | 578.11 | 0 | 345.5 | 345.5 | 346.3 | 346.3 | 345.7 | 345.7 | 346.2 | 346.2 | 345.5 | 345.5 | 345 | 345 | 345.4 | 345.4 | 346.3 | 346.3 | 345.9 | 345.9 | 346.3 | 346.3 | 0 | 0 | 0 | 0 | 0 | 0 | 0 | 0 | 0 | 0 | 0 | 0 | 0 | 0 | 0 | 0 | 0 | 0 | 0 | 0 | 40667.35 | 2022/05/31 04:58:13 | 2022/05/31 18:03:20 | 4145.13 | 4158.5 | 4171.3 | 4122.45 | 4108.2 | 4107.1 | 4204.15 | 4225.64 | 4170.41 | 4186.94 | 16470.62 | 40664.4 | 0 | 41599.82 | 0
5056 | VNM - Đà Nẵng - Nhà Máy | /BCG Energy | 1020C0058922/EM001020C0058922 | 2022-05-31 18:20:00 | 26.6 | 26.3 | 2.6 | N/A | 22.473 | 0 | Online | 1020C0058922/INVT_04 | Standby : initialization | 398.1 | 399.9 | 398 | 232.3 | 230.8 | 230.8 | 0 | 0 | 0 | 0 | 50.6 | 0 | 50.01 | 0 | 0 | 578.11 | 0 | 166.7 | 166.7 | 167.4 | 167.4 | 166.8 | 166.8 | 167.4 | 167.4 | 166.8 | 166.8 | 166.1 | 166.1 | 166.3 | 166.3 | 167.4 | 167.4 | 167.1 | 167.1 | 167.6 | 167.6 | 0 | 0 | 0 | 0 | 0 | 0 | 0 | 0 | 0 | 0 | 0 | 0 | 0 | 0 | 0 | 0 | 0 | 0 | 0 | 0 | 40667.35 | 2022/05/31 04:58:13 | 2022/05/31 18:03:20 | 4145.13 | 4158.5 | 4171.3 | 4122.45 | 4108.2 | 4107.1 | 4204.15 | 4225.64 | 4170.41 | 4186.94 | 16470.62 | 40664.4 | 0 | 41599.82 | 0
5057 | VNM - Đà Nẵng - Nhà Máy | /BCG Energy | 1020C0058922/EM001020C0058922 | 2022-05-31 18:25:00 | 26.8 | 26.4 | 2.7 | N/A | 22.473 | 0 | Online | 1020C0058922/INVT_04 | Standby : no sunlight | N/A | N/A | N/A | 0 | 0 | 0 | 0 | 0 | 0 | 0 | 50.3 | 0 | 0 | 0 | 0 | 578.11 | 0 | 0 | 0 | 0 | 0 | 0 | 0 | 0 | 0 | 0 | 0 | 0 | 0 | 0 | 0 | 0 | 0 | 0 | 0 | 0 | 0 | 0 | 0 | 0 | 0 | 0 | 0 | 0 | 0 | 0 | 0 | 0 | 0 | 0 | 0 | 0 | 0 | 0 | 0 | 0 | 0 | 40667.35 | 2022/05/31 04:58:13 | 2022/05/31 18:03:20 | 4145.13 | 4158.5 | 4171.3 | 4122.45 | 4108.2 | 4107.1 | 4204.15 | 4225.64 | 4170.41 | 4186.94 | N/A | N/A | -0.1 | 41599.82 | 0