VNM - Nghệ An - Nhà Máy | /BCG Energy | 1020C0056057/6T21A9008011 | 2022-06-30 12:45:00 | Grid connected | 403.9 | 407.2 | 404.5 | 236.2 | 233.9 | 235.3 | 51.566 | 51.859 | 51.559 | 98.52 | 56.1 | 1 | 50.01 | 36.495 | -0.021 | 125.32 | 37.043 | 586.6 | 586.6 | 586.4 | 586.4 | 580.6 | 580.6 | 74 | 74 | 583 | 583 | 581 | 581 | 80.5 | 80.5 | 582.9 | 582.9 | 586.5 | 586.5 | 78.6 | 78.6 | 8.93 | 0 | 8.88 | 0 | 9.01 | 0 | 0 | 0 | 8.89 | 0 | 8.97 | 0 | 0 | 0 | 8.87 | 0 | 9.09 | 0 | 0 | 0 | 22333.1 | 2022/06/30 05:14:05 | 2022/06/29 18:22:28 | 3237.52 | 3210.46 | 3244.38 | 1.46 | 3261.5 | 3260.93 | 1.43 | 3220.33 | 3265.29 | 0 | 8435.42 | 22278.82 | 0 | 22703.3 |  | VNM - Nghệ An - Nhà Máy | /BCG Energy | 1020C0056057/EM001020C0056057 | 6.3 | 20.1 | 1.6 |  | 8.834 | 722.7 | Online
VNM - Nghệ An - Nhà Máy | /BCG Energy | 1020C0056057/6T21A9008011 | 2022-06-30 12:50:00 | Grid connected | 410.6 | 413.6 | 411.2 | 239.5 | 237.5 | 238.7 | 51.612 | 51.898 | 51.613 | 98.67 | 54.5 | 1 | 49.96 | 36.975 | 0.023 | 128.49 | 37.465 | 577.3 | 577.3 | 571.7 | 571.7 | 574.6 | 574.6 | 68.7 | 68.7 | 579.6 | 579.6 | 574.9 | 574.9 | 66.6 | 66.6 | 567.5 | 567.5 | 577.2 | 577.2 | 76.2 | 76.2 | 9.2 | 0 | 9.22 | 0 | 9.15 | 0 | 0 | 0 | 9.08 | 0 | 9.27 | 0 | 0 | 0 | 9.25 | 0 | 9.24 | 0 | 0 | 0 | 22336.27 | 2022/06/30 05:14:05 | 2022/06/29 18:22:28 | 3237.98 | 3210.9 | 3244.84 | 1.46 | 3261.95 | 3261.39 | 1.43 | 3220.78 | 3265.75 | 0 | 8438.62 | 22282.02 | 0 | 22706.48 |  | VNM - Nghệ An - Nhà Máy | /BCG Energy | 1020C0056057/EM001020C0056057 | 7 | 22.1 | 2.9 |  | 9.061 | 735.8 | Online
VNM - Nghệ An - Nhà Máy | /BCG Energy | 1020C0056057/6T21A9008011 | 2022-06-30 12:55:00 | Grid connected | 410.6 | 413.6 | 411.2 | 239.5 | 237.5 | 238.7 | 51.678 | 51.94 | 51.603 | 98.69 | 55.7 | 1 | 50.01 | 36.999 | -0.033 | 131.26 | 37.502 | 571.2 | 571.2 | 574.4 | 574.4 | 574.5 | 574.5 | 68.7 | 68.7 | 579.6 | 579.6 | 586.3 | 586.3 | 69.2 | 69.2 | 579.5 | 579.5 | 574.5 | 574.5 | 76.4 | 76.4 | 9.1 | 0 | 9.26 | 0 | 9.34 | 0 | 0 | 0 | 9.15 | 0 | 9.09 | 0 | 0 | 0 | 9.19 | 0 | 9.32 | 0 | 0 | 0 | 22339.04 | 2022/06/30 05:14:05 | 2022/06/29 18:22:28 | 3238.37 | 3211.3 | 3245.24 | 1.46 | 3262.36 | 3261.78 | 1.43 | 3221.18 | 3266.15 | 0 | 8441.4 | 22284.8 | 0 | 22709.27 |  | VNM - Nghệ An - Nhà Máy | /BCG Energy | 1020C0056057/EM001020C0056057 | 6.4 | 20.6 | 2.7 |  | 9.259 | 738.8 | Online
VNM - Nghệ An - Nhà Máy | /BCG Energy | 1020C0056057/6T21A9008011 | 2022-06-30 13:00:00 | Grid connected | 412.7 | 413.7 | 412.2 | 240.5 | 238.5 | 238.7 | 41.183 | 41.497 | 41.199 | 98.69 | 55.1 | 1 | 50.14 | 29.644 | 0.004 | 134.17 | 30.034 | 586.5 | 586.5 | 574.4 | 574.4 | 574.5 | 574.5 | 68.7 | 68.7 | 579.7 | 579.7 | 585.7 | 585.7 | 67.4 | 67.4 | 576.1 | 576.1 | 589.1 | 589.1 | 79.4 | 79.4 | 7.17 | 0 | 7.54 | 0 | 7.46 | 0 | 0 | 0 | 7.38 | 0 | 7.27 | 0 | 0 | 0 | 7.25 | 0 | 7.27 | 0 | 0 | 0 | 22341.95 | 2022/06/30 05:14:05 | 2022/06/29 18:22:28 | 3238.8 | 3211.71 | 3245.66 | 1.46 | 3262.78 | 3262.21 | 1.43 | 3221.6 | 3266.58 | 0 | 8444.3 | 22287.7 | 0 | 22712.23 |  | VNM - Nghệ An - Nhà Máy | /BCG Energy | 1020C0056057/EM001020C0056057 | 6.8 | 21.8 | 2.6 |  | 9.465 | 579 | Online
VNM - Nghệ An - Nhà Máy | /BCG Energy | 1020C0056057/6T21A9008011 | 2022-06-30 13:05:00 | Grid connected | 411.6 | 413.7 | 412.2 | 240.5 | 238.5 | 238.7 | 35.312 | 35.586 | 35.311 | 98.69 | 55.8 | 1 | 50.18 | 25.31 | 0.011 | 136.46 | 25.657 | 580.5 | 580.5 | 586.4 | 586.4 | 586.5 | 586.5 | 71.2 | 71.2 | 589 | 589 | 587 | 587 | 71.9 | 71.9 | 582.9 | 582.9 | 589.8 | 589.8 | 78.3 | 78.3 | 6.15 | 0 | 6.23 | 0 | 6.33 | 0 | 0 | 0 | 6.1 | 0 | 6.22 | 0 | 0 | 0 | 6.32 | 0 | 6.32 | 0 | 0 | 0 | 22344.24 | 2022/06/30 05:14:05 | 2022/06/29 18:22:28 | 3239.12 | 3212.04 | 3245.99 | 1.46 | 3263.12 | 3262.54 | 1.43 | 3221.92 | 3266.91 | 0 | 8446.58 | 22289.98 | 0 | 22714.53 |  | VNM - Nghệ An - Nhà Máy | /BCG Energy | 1020C0056057/EM001020C0056057 | 6 | 18.7 | 2.8 |  | 9.628 | 492.3 | Online
VNM - Nghệ An - Nhà Máy | /BCG Energy | 1020C0056057/6T21A9008011 | 2022-06-30 13:10:00 | Grid connected | 411.6 | 412.7 | 411.2 | 239.5 | 238.5 | 238.7 | 37.689 | 37.915 | 37.529 | 98.69 | 56 | 1 | 50.04 | 27.067 | -0.012 | 138.67 | 27.438 | 595.7 | 595.7 | 583.2 | 583.2 | 583.3 | 583.3 | 73.7 | 73.7 | 591.7 | 591.7 | 592.5 | 592.5 | 77.6 | 77.6 | 585.5 | 585.5 | 604.6 | 604.6 | 79.3 | 79.3 | 6.55 | 0 | 6.49 | 0 | 6.56 | 0 | 0 | 0 | 6.51 | 0 | 6.45 | 0 | 0 | 0 | 6.56 | 0 | 6.53 | 0 | 0 | 0 | 22346.45 | 2022/06/30 05:14:05 | 2022/06/29 18:22:28 | 3239.45 | 3212.36 | 3246.31 | 1.46 | 3263.44 | 3262.86 | 1.43 | 3222.25 | 3267.23 | 0 | 8448.79 | 22292.19 | 0 | 22716.79 |  | VNM - Nghệ An - Nhà Máy | /BCG Energy | 1020C0056057/EM001020C0056057 | 6.3 | 17.5 | 1.5 |  | 9.781 | 522.9 | Online
VNM - Nghệ An - Nhà Máy | /BCG Energy | 1020C0056057/6T21A9008011 | 2022-06-30 13:15:00 | Grid connected | 411.6 | 413.7 | 411.2 | 239.5 | 238.5 | 238.7 | 34.755 | 35.065 | 34.732 | 98.59 | 56 | 1 | 50.16 | 24.937 | 0.005 | 140.9 | 25.284 | 595.8 | 595.8 | 589.1 | 589.1 | 595.9 | 595.9 | 73 | 73 | 591.6 | 591.6 | 592.3 | 592.3 | 79.8 | 79.8 | 597.5 | 597.5 | 604.5 | 604.5 | 78.3 | 78.3 | 6.12 | 0 | 5.95 | 0 | 6.13 | 0 | 0 | 0 | 6.07 | 0 | 5.99 | 0 | 0 | 0 | 6.09 | 0 | 6.11 | 0 | 0 | 0 | 22348.68 | 2022/06/30 05:14:05 | 2022/06/29 18:22:28 | 3239.76 | 3212.68 | 3246.63 | 1.46 | 3263.76 | 3263.19 | 1.43 | 3222.56 | 3267.56 | 0 | 8451.02 | 22294.42 | 0 | 22719.03 |  | VNM - Nghệ An - Nhà Máy | /BCG Energy | 1020C0056057/EM001020C0056057 | 6 | 17.1 | 1.3 |  | 9.937 | 482 | Online
VNM - Nghệ An - Nhà Máy | /BCG Energy | 1020C0056057/6T21A9008011 | 2022-06-30 13:20:00 | Grid connected | 411.6 | 413.7 | 411.2 | 239.5 | 238.5 | 238.7 | 34.859 | 34.954 | 34.828 | 98.59 | 55.8 | 1 | 50.1 | 25.04 | -0.004 | 142.94 | 25.386 | 595.9 | 595.9 | 595.7 | 595.7 | 589.2 | 589.2 | 74.1 | 74.1 | 591.6 | 591.6 | 592.3 | 592.3 | 80.6 | 80.6 | 597.5 | 597.5 | 604.5 | 604.5 | 78.3 | 78.3 | 5.92 | 0 | 5.99 | 0 | 5.92 | 0 | 0 | 0 | 5.86 | 0 | 5.99 | 0 | 0 | 0 | 5.89 | 0 | 5.9 | 0 | 0 | 0 | 22350.72 | 2022/06/30 05:14:05 | 2022/06/29 18:22:28 | 3240.06 | 3212.96 | 3246.92 | 1.46 | 3264.06 | 3263.49 | 1.43 | 3222.86 | 3267.85 | 0 | 8453.07 | 22296.47 | 0 | 22721.09 |  | VNM - Nghệ An - Nhà Máy | /BCG Energy | 1020C0056057/EM001020C0056057 | 5.5 | 16.2 | 3 |  | 10.078 | 486.5 | Online
VNM - Nghệ An - Nhà Máy | /BCG Energy | 1020C0056057/6T21A9008011 | 2022-06-30 13:25:00 | Grid connected | 411.6 | 413.7 | 411.2 | 239.5 | 238.4 | 238.7 | 45.34 | 45.599 | 45.177 | 98.59 | 55.3 | 1 | 50.02 | 32.519 | -0.007 | 145.41 | 32.984 | 598.5 | 598.5 | 580.4 | 580.4 | 580.6 | 580.6 | 74.1 | 74.1 | 589.1 | 589.1 | 591.8 | 591.8 | 79.4 | 79.4 | 591.4 | 591.4 | 601.8 | 601.8 | 78.5 | 78.5 | 7.81 | 0 | 7.91 | 0 | 8 | 0 | 0 | 0 | 7.9 | 0 | 7.99 | 0 | 0 | 0 | 7.87 | 0 | 7.83 | 0 | 0 | 0 | 22353.19 | 2022/06/30 05:14:05 | 2022/06/29 18:22:28 | 3240.41 | 3213.31 | 3247.28 | 1.46 | 3264.42 | 3263.84 | 1.43 | 3223.21 | 3268.22 | 0 | 8455.54 | 22298.94 | 0 | 22723.58 |  | VNM - Nghệ An - Nhà Máy | /BCG Energy | 1020C0056057/EM001020C0056057 | 6.1 | 17.8 | 2 |  | 10.25 | 629.4 | Online
VNM - Nghệ An - Nhà Máy | /BCG Energy | 1020C0056057/6T21A9008011 | 2022-06-30 13:30:00 | Grid connected | 411.6 | 412.7 | 411.2 | 239.5 | 238.4 | 238.7 | 49.073 | 49.391 | 48.945 | 98.53 | 53.9 | 1 | 50.1 | 35.269 | -0.018 | 148.26 | 35.796 | 592.5 | 592.5 | 586.3 | 586.3 | 586.5 | 586.5 | 73.2 | 73.2 | 585.6 | 585.6 | 586.8 | 586.8 | 79.7 | 79.7 | 582 | 582 | 595.3 | 595.3 | 78.4 | 78.4 | 8.52 | 0 | 8.51 | 0 | 8.63 | 0 | 0 | 0 | 8.48 | 0 | 8.69 | 0 | 0 | 0 | 8.49 | 0 | 8.68 | 0 | 0 | 0 | 22356.04 | 2022/06/30 05:14:05 | 2022/06/29 18:22:28 | 3240.83 | 3213.72 | 3247.69 | 1.46 | 3264.83 | 3264.25 | 1.43 | 3223.62 | 3268.64 | 0 | 8458.39 | 22301.79 | 0 | 22726.47 |  | VNM - Nghệ An - Nhà Máy | /BCG Energy | 1020C0056057/EM001020C0056057 | 6.3 | 19.8 | 2.4 |  | 10.45 | 691.1 | Online
VNM - Nghệ An - Nhà Máy | /BCG Energy | 1020C0056057/6T21A9008011 | 2022-06-30 13:35:00 | Grid connected | 412.6 | 413.9 | 412.2 | 240.5 | 238.4 | 238.7 | 56.766 | 57.131 | 56.828 | 98.69 | 53.7 | 1 | 50.12 | 40.819 | -0.029 | 151.52 | 41.37 | 580.6 | 580.6 | 574.4 | 574.4 | 574.6 | 574.6 | 69.9 | 69.9 | 583.1 | 583.1 | 579.7 | 579.7 | 66.6 | 66.6 | 576.9 | 576.9 | 586.5 | 586.5 | 77.7 | 77.7 | 10.1 | 0 | 10.05 | 0 | 10.14 | 0 | 0 | 0 | 9.98 | 0 | 10.19 | 0 | 0 | 0 | 10.04 | 0 | 10.24 | 0 | 0 | 0 | 22359.3 | 2022/06/30 05:14:05 | 2022/06/29 18:22:28 | 3241.29 | 3214.18 | 3248.16 | 1.46 | 3265.31 | 3264.73 | 1.43 | 3224.09 | 3269.11 | 0 | 8461.66 | 22305.06 | 0 | 22729.76 |  | VNM - Nghệ An - Nhà Máy | /BCG Energy | 1020C0056057/EM001020C0056057 | 6.9 | 23 | 1.6 |  | 10.683 | 813.1 | Online
VNM - Nghệ An - Nhà Máy | /BCG Energy | 1020C0056057/6T21A9008011 | 2022-06-30 13:40:00 | Grid connected | 412.6 | 413.9 | 412.2 | 240.5 | 238.4 | 238.7 | 54.643 | 55.032 | 54.667 | 98.69 | 53.9 | 1 | 50.12 | 39.324 | 0.037 | 154.9 | 39.854 | 571.3 | 571.3 | 571.1 | 571.1 | 577.9 | 577.9 | 67.9 | 67.9 | 573.6 | 573.6 | 574.7 | 574.7 | 65.6 | 65.6 | 573.5 | 573.5 | 574.5 | 574.5 | 74.8 | 74.8 | 9.79 | 0 | 9.95 | 0 | 9.93 | 0 | 0 | 0 | 9.81 | 0 | 9.87 | 0 | 0 | 0 | 9.82 | 0 | 10.05 | 0 | 0 | 0 | 22362.68 | 2022/06/30 05:14:05 | 2022/06/29 18:22:28 | 3241.78 | 3214.67 | 3248.65 | 1.46 | 3265.8 | 3265.22 | 1.43 | 3224.57 | 3269.6 | 0 | 8465.04 | 22308.44 | 0 | 22733.18 |  | VNM - Nghệ An - Nhà Máy | /BCG Energy | 1020C0056057/EM001020C0056057 | 6.4 | 22.7 | 2.6 |  | 10.926 | 783.8 | Online
VNM - Nghệ An - Nhà Máy | /BCG Energy | 1020C0056057/6T21A9008011 | 2022-06-30 13:45:00 | Grid connected | 411.6 | 412.9 | 411.2 | 240.5 | 237.4 | 238.7 | 53.274 | 53.807 | 53.272 | 98.69 | 55.5 | 1 | 50.12 | 38.201 | 0.001 | 158.08 | 38.719 | 574.5 | 574.5 | 570.9 | 570.9 | 571.1 | 571.1 | 67.9 | 67.9 | 573.6 | 573.6 | 574.3 | 574.3 | 66.6 | 66.6 | 573.5 | 573.5 | 586.5 | 586.5 | 78.1 | 78.1 | 9.43 | 0 | 9.46 | 0 | 9.74 | 0 | 0 | 0 | 9.43 | 0 | 9.73 | 0 | 0 | 0 | 9.5 | 0 | 9.48 | 0 | 0 | 0 | 22365.86 | 2022/06/30 05:14:05 | 2022/06/29 18:22:28 | 3242.23 | 3215.12 | 3249.1 | 1.46 | 3266.26 | 3265.68 | 1.43 | 3225.03 | 3270.07 | 0 | 8468.21 | 22311.61 | 0 | 22736.38 |  | VNM - Nghệ An - Nhà Máy | /BCG Energy | 1020C0056057/EM001020C0056057 | 7.5 | 23.8 | 5 |  | 11.153 | 761.9 | Online
VNM - Nghệ An - Nhà Máy | /BCG Energy | 1020C0056057/6T21A9008011 | 2022-06-30 13:50:00 | Grid connected | 410.4 | 412.7 | 410.7 | 239.5 | 237.4 | 237.7 | 43.241 | 43.512 | 43.248 | 98.64 | 54.4 | 1 | 49.91 | 30.941 | -0.004 | 161.1 | 31.354 | 583.2 | 583.2 | 577.7 | 577.7 | 586.6 | 586.6 | 74 | 74 | 579.6 | 579.6 | 580.3 | 580.3 | 73.9 | 73.9 | 579.5 | 579.5 | 586.5 | 586.5 | 78.7 | 78.7 | 7.4 | 0 | 7.73 | 0 | 7.58 | 0 | 0 | 0 | 7.76 | 0 | 7.6 | 0 | 0 | 0 | 7.64 | 0 | 7.76 | 0 | 0 | 0 | 22368.88 | 2022/06/30 05:14:05 | 2022/06/29 18:22:28 | 3242.67 | 3215.55 | 3249.54 | 1.46 | 3266.69 | 3266.12 | 1.43 | 3225.46 | 3270.51 | 0 | 8471.23 | 22314.63 | 0 | 22739.43 |  | VNM - Nghệ An - Nhà Máy | /BCG Energy | 1020C0056057/EM001020C0056057 | 6.4 | 21.4 | 0.8 |  | 11.371 | 609.9 | Online
VNM - Nghệ An - Nhà Máy | /BCG Energy | 1020C0056057/6T21A9008011 | 2022-06-30 13:55:00 | Grid connected | 410.9 | 412.8 | 410.8 | 239.7 | 237.4 | 237.7 | 48.108 | 48.365 | 48.002 | 98.74 | 55.8 | 1 | 50.15 | 34.444 | -0.026 | 163.76 | 34.905 | 580.5 | 580.5 | 580.4 | 580.4 | 577.2 | 577.2 | 70.8 | 70.8 | 585.6 | 585.6 | 579.9 | 579.9 | 73.8 | 73.8 | 579.5 | 579.5 | 583.6 | 583.6 | 78.7 | 78.7 | 8.28 | 0 | 8.37 | 0 | 8.48 | 0 | 0 | 0 | 8.44 | 0 | 8.52 | 0 | 0 | 0 | 8.3 | 0 | 8.54 | 0 | 0 | 0 | 22371.54 | 2022/06/30 05:14:05 | 2022/06/29 18:22:28 | 3243.06 | 3215.93 | 3249.92 | 1.46 | 3267.08 | 3266.5 | 1.43 | 3225.85 | 3270.89 | 0 | 8473.89 | 22317.29 | 0 | 22742.12 |  | VNM - Nghệ An - Nhà Máy | /BCG Energy | 1020C0056057/EM001020C0056057 | 6 | 20.1 | 2.5 |  | 11.559 | 676.7 | Online
VNM - Nghệ An - Nhà Máy | /BCG Energy | 1020C0056057/6T21A9008011 | 2022-06-30 14:00:00 | Grid connected | 410.9 | 412.8 | 410.8 | 239.7 | 237.4 | 237.7 | 44.508 | 44.792 | 44.65 | 98.74 | 55 | 1 | 50.15 | 32.04 | -0.009 | 166.48 | 32.462 | 574.6 | 574.6 | 580.4 | 580.4 | 577.1 | 577.1 | 70.8 | 70.8 | 573.6 | 573.6 | 579.7 | 579.7 | 71.8 | 71.8 | 579.5 | 579.5 | 583.7 | 583.7 | 77.6 | 77.6 | 7.89 | 0 | 7.71 | 0 | 7.88 | 0 | 0 | 0 | 7.76 | 0 | 7.86 | 0 | 0 | 0 | 7.83 | 0 | 7.9 | 0 | 0 | 0 | 22374.29 | 2022/06/30 05:14:05 | 2022/06/29 18:22:28 | 3243.45 | 3216.32 | 3250.32 | 1.46 | 3267.48 | 3266.9 | 1.43 | 3226.24 | 3271.29 | 0 | 8476.61 | 22320.01 | 0 | 22744.89 |  | VNM - Nghệ An - Nhà Máy | /BCG Energy | 1020C0056057/EM001020C0056057 | 6.1 | 19.7 | 3.9 |  | 11.753 | 632 | Online
VNM - Nghệ An - Nhà Máy | /BCG Energy | 1020C0056057/6T21A9008011 | 2022-06-30 14:05:00 | Grid connected | 409.8 | 410.8 | 408.8 | 238.7 | 237.4 | 237.7 | 42.821 | 43.098 | 42.667 | 98.74 | 55 | 1 | 50.13 | 30.463 | 0.004 | 169.19 | 30.865 | 577.1 | 577.1 | 580.3 | 580.3 | 580.6 | 580.6 | 71.7 | 71.7 | 576.1 | 576.1 | 574.3 | 574.3 | 75.2 | 75.2 | 579.5 | 579.5 | 580.5 | 580.5 | 77.9 | 77.9 | 7.34 | 0 | 7.48 | 0 | 7.62 | 0 | 0 | 0 | 7.37 | 0 | 7.58 | 0 | 0 | 0 | 7.4 | 0 | 7.69 | 0 | 0 | 0 | 22376.97 | 2022/06/30 05:14:05 | 2022/06/29 18:22:28 | 3243.84 | 3216.71 | 3250.7 | 1.46 | 3267.87 | 3267.3 | 1.43 | 3226.62 | 3271.7 | 0 | 8479.32 | 22322.72 | 0 | 22747.63 |  | VNM - Nghệ An - Nhà Máy | /BCG Energy | 1020C0056057/EM001020C0056057 | 7.1 | 21.1 | 1.6 |  | 11.944 | 596.9 | Online
VNM - Nghệ An - Nhà Máy | /BCG Energy | 1020C0056057/6T21A9008011 | 2022-06-30 14:10:00 | Grid connected | 408.7 | 410.8 | 408.8 | 238.7 | 236.4 | 237.7 | 39.486 | 39.731 | 39.42 | 98.74 | 55.6 | 1 | 50.15 | 28.147 | 0.017 | 171.62 | 28.529 | 590 | 590 | 582.9 | 582.9 | 580.6 | 580.6 | 72.8 | 72.8 | 585.6 | 585.6 | 592.4 | 592.4 | 76.7 | 76.7 | 579.5 | 579.5 | 592.5 | 592.5 | 78.9 | 78.9 | 6.8 | 0 | 6.96 | 0 | 6.97 | 0 | 0 | 0 | 6.84 | 0 | 6.98 | 0 | 0 | 0 | 6.8 | 0 | 6.82 | 0 | 0 | 0 | 22379.4 | 2022/06/30 05:14:05 | 2022/06/29 18:22:28 | 3244.19 | 3217.05 | 3251.05 | 1.46 | 3268.22 | 3267.65 | 1.43 | 3226.97 | 3272.05 | 0 | 8481.74 | 22325.14 | 0 | 22750.07 |  | VNM - Nghệ An - Nhà Máy | /BCG Energy | 1020C0056057/EM001020C0056057 | 6.2 | 19.3 | 1.6 |  | 12.114 | 548.3 | Online
VNM - Nghệ An - Nhà Máy | /BCG Energy | 1020C0056057/6T21A9008011 | 2022-06-30 14:15:00 | Grid connected | 406.8 | 409.3 | 406.8 | 236.5 | 235.8 | 236.2 | 0.197 | 0.195 | 0.196 | 0 | 55.8 | 0 | 49.98 | 0 | 0.011 | 173.89 | 0 | 709.7 | 709.7 | 709.9 | 709.9 | 710.1 | 710.1 | 85.9 | 85.9 | 709.6 | 709.6 | 710.3 | 710.3 | 88.8 | 88.8 | 708 | 708 | 713.1 | 713.1 | 88.5 | 88.5 | 0.04 | 0 | 0.01 | 0 | 0.01 | 0 | 0 | 0 | 0.03 | 0 | 0.02 | 0 | 0 | 0 | 0.01 | 0 | 0.15 | 0 | 0 | 0 | 22381.67 | 2022/06/30 05:14:05 | 2022/06/29 18:22:28 | 3244.52 | 3217.38 | 3251.38 | 1.46 | 3268.55 | 3267.97 | 1.43 | 3227.3 | 3272.38 | 0 | 8483.99 | 22327.39 | 0 | 22752.37 |  | VNM - Nghệ An - Nhà Máy | /BCG Energy | 1020C0056057/EM001020C0056057 | 5.9 | 17.9 | 1.8 |  | 12.284 | 583.6 | Online
VNM - Nghệ An - Nhà Máy | /BCG Energy | 1020C0056057/6T21A9008011 | 2022-06-30 14:20:00 | Grid connected | 408.5 | 410.3 | 408.4 | 238.1 | 235.8 | 237.2 | 38.045 | 38.332 | 38.051 | 98.7 | 55.8 | 1 | 49.98 | 27.067 | -0.045 | 176.19 | 27.437 | 586.5 | 586.5 | 586.3 | 586.3 | 586.5 | 586.5 | 73.9 | 73.9 | 591.6 | 591.6 | 586.8 | 586.8 | 77.8 | 77.8 | 582.1 | 582.1 | 595.3 | 595.3 | 78.4 | 78.4 | 6.69 | 0 | 6.53 | 0 | 6.68 | 0 | 0 | 0 | 6.62 | 0 | 6.79 | 0 | 0 | 0 | 6.62 | 0 | 6.59 | 0 | 0 | 0 | 22383.97 | 2022/06/30 05:14:05 | 2022/06/29 18:22:28 | 3244.84 | 3217.7 | 3251.71 | 1.46 | 3268.88 | 3268.3 | 1.43 | 3227.63 | 3272.71 | 0 | 8486.31 | 22329.71 | 0 | 22754.66 |  | VNM - Nghệ An - Nhà Máy | /BCG Energy | 1020C0056057/EM001020C0056057 | 5.8 | 18.3 | 0.9 |  | 12.455 | 521.3 | Online
VNM - Nghệ An - Nhà Máy | /BCG Energy | 1020C0056057/6T21A9008011 | 2022-06-30 14:25:00 | Grid connected | 408.5 | 410.3 | 408.4 | 238.1 | 236.8 | 237.2 | 37.035 | 37.358 | 36.997 | 98.7 | 55.8 | 1 | 50.16 | 26.528 | 0.007 | 178.34 | 26.891 | 595.9 | 595.9 | 582.9 | 582.9 | 590 | 590 | 73.8 | 73.8 | 595.1 | 595.1 | 586.3 | 586.3 | 76.6 | 76.6 | 585.5 | 585.5 | 592.5 | 592.5 | 78.4 | 78.4 | 6.24 | 0 | 6.24 | 0 | 6.39 | 0 | 0 | 0 | 6.36 | 0 | 6.46 | 0 | 0 | 0 | 6.39 | 0 | 6.55 | 0 | 0 | 0 | 22386.12 | 2022/06/30 05:14:05 | 2022/06/29 18:22:28 | 3245.15 | 3218.01 | 3252.02 | 1.46 | 3269.2 | 3268.62 | 1.43 | 3227.94 | 3273.02 | 0 | 8488.46 | 22331.86 | 0 | 22756.85 |  | VNM - Nghệ An - Nhà Máy | /BCG Energy | 1020C0056057/EM001020C0056057 | 6.2 | 18.5 | 2.5 |  | 12.604 | 512.5 | Online
VNM - Nghệ An - Nhà Máy | /BCG Energy | 1020C0056057/6T21A9008011 | 2022-06-30 14:30:00 | Grid connected | 407.8 | 409.6 | 407.4 | 236.8 | 235.7 | 235.8 | 39.034 | 39.298 | 39.015 | 98.6 | 54.8 | 1 | 50.17 | 27.782 | -0.004 | 180.55 | 28.159 | 592.5 | 592.5 | 580.4 | 580.4 | 592.5 | 592.5 | 74.4 | 74.4 | 591.6 | 591.6 | 586.7 | 586.7 | 79.4 | 79.4 | 585.4 | 585.4 | 589.5 | 589.5 | 78.6 | 78.6 | 6.72 | 0 | 6.71 | 0 | 6.81 | 0 | 0 | 0 | 6.75 | 0 | 6.77 | 0 | 0 | 0 | 6.83 | 0 | 6.76 | 0 | 0 | 0 | 22388.33 | 2022/06/30 05:14:05 | 2022/06/29 18:22:28 | 3245.47 | 3218.33 | 3252.34 | 1.46 | 3269.51 | 3268.94 | 1.43 | 3228.25 | 3273.35 | 0 | 8490.67 | 22334.07 | 0 | 22759.08 |  | VNM - Nghệ An - Nhà Máy | /BCG Energy | 1020C0056057/EM001020C0056057 | 6.3 | 18.8 | 0.9 |  | 12.765 | 537.3 | Online
VNM - Nghệ An - Nhà Máy | /BCG Energy | 1020C0056057/6T21A9008011 | 2022-06-30 14:35:00 | Grid connected | 407.8 | 409.6 | 408.4 | 237.9 | 235.7 | 236.8 | 41.786 | 42.144 | 41.81 | 98.6 | 54.9 | 1 | 50.17 | 29.892 | 0.03 | 182.94 | 30.298 | 586.5 | 586.5 | 580.4 | 580.4 | 592.6 | 592.6 | 74.4 | 74.4 | 591.6 | 591.6 | 586.7 | 586.7 | 79.7 | 79.7 | 585.5 | 585.5 | 589.6 | 589.6 | 78.6 | 78.6 | 7.13 | 0 | 7.08 | 0 | 7.29 | 0 | 0 | 0 | 7.13 | 0 | 7.18 | 0 | 0 | 0 | 7.07 | 0 | 7.2 | 0 | 0 | 0 | 22390.72 | 2022/06/30 05:14:05 | 2022/06/29 18:22:28 | 3245.81 | 3218.67 | 3252.68 | 1.46 | 3269.86 | 3269.28 | 1.43 | 3228.6 | 3273.69 | 0 | 8493.07 | 22336.47 | 0 | 22761.48 |  | VNM - Nghệ An - Nhà Máy | /BCG Energy | 1020C0056057/EM001020C0056057 | 6.5 | 19.4 | 1.6 |  | 12.931 | 582.6 | Online
VNM - Nghệ An - Nhà Máy | /BCG Energy | 1020C0056057/6T21A9008011 | 2022-06-30 14:40:00 | Grid connected | 408.8 | 410.6 | 407.3 | 237.9 | 235.7 | 236.8 | 36.962 | 37.248 | 36.953 | 98.6 | 55.3 | 1 | 50.16 | 26.293 | 0.016 | 185.31 | 26.653 | 584 | 584 | 583 | 583 | 589.9 | 589.9 | 74.2 | 74.2 | 588.2 | 588.2 | 592 | 592 | 79 | 79 | 588.1 | 588.1 | 586.5 | 586.5 | 78.6 | 78.6 | 6.49 | 0 | 6.48 | 0 | 6.44 | 0 | 0 | 0 | 6.27 | 0 | 6.45 | 0 | 0 | 0 | 6.47 | 0 | 6.57 | 0 | 0 | 0 | 22393.09 | 2022/06/30 05:14:05 | 2022/06/29 18:22:28 | 3246.16 | 3219 | 3253.02 | 1.46 | 3270.21 | 3269.63 | 1.43 | 3228.93 | 3274.05 | 0 | 8495.43 | 22338.83 | 0 | 22763.89 |  | VNM - Nghệ An - Nhà Máy | /BCG Energy | 1020C0056057/EM001020C0056057 | 6.1 | 18.5 | 2.9 |  | 13.096 | 507.6 | Online
VNM - Nghệ An - Nhà Máy | /BCG Energy | 1020C0056057/6T21A9008011 | 2022-06-30 14:45:00 | Grid connected | 407.5 | 409.5 | 407.3 | 236.9 | 235.7 | 236.8 | 35.454 | 35.693 | 35.593 | 98.6 | 55.5 | 1 | 50.05 | 25.309 | -0.021 | 187.5 | 25.655 | 596 | 596 | 582.8 | 582.8 | 590.1 | 590.1 | 74.2 | 74.2 | 588.3 | 588.3 | 598.3 | 598.3 | 78.9 | 78.9 | 587.9 | 587.9 | 586.5 | 586.5 | 78.6 | 78.6 | 5.94 | 0 | 6.03 | 0 | 6.23 | 0 | 0 | 0 | 5.98 | 0 | 6.19 | 0 | 0 | 0 | 6.03 | 0 | 6.15 | 0 | 0 | 0 | 22395.28 | 2022/06/30 05:14:05 | 2022/06/29 18:22:28 | 3246.47 | 3219.31 | 3253.34 | 1.46 | 3270.53 | 3269.95 | 1.43 | 3229.25 | 3274.37 | 0 | 8497.62 | 22341.02 | 0 | 22766.11 |  | VNM - Nghệ An - Nhà Máy | /BCG Energy | 1020C0056057/EM001020C0056057 | 5.8 | 17.7 | 2 |  | 13.248 | 490.2 | Online
VNM - Nghệ An - Nhà Máy | /BCG Energy | 1020C0056057/6T21A9008011 | 2022-06-30 14:50:00 | Grid connected | 407.7 | 409.8 | 407.5 | 236.9 | 235.7 | 236.7 | 36.438 | 36.721 | 36.438 | 98.6 | 55.5 | 1 | 50.06 | 25.992 | 0.005 | 189.7 | 26.361 | 598.5 | 598.5 | 592.3 | 592.3 | 592.6 | 592.6 | 74.2 | 74.2 | 585.7 | 585.7 | 597.9 | 597.9 | 80.1 | 80.1 | 597.5 | 597.5 | 595.6 | 595.6 | 78.6 | 78.6 | 6.16 | 0 | 6.22 | 0 | 6.43 | 0 | 0 | 0 | 6.23 | 0 | 6.35 | 0 | 0 | 0 | 6.24 | 0 | 6.3 | 0 | 0 | 0 | 22397.48 | 2022/06/30 05:14:05 | 2022/06/29 18:22:28 | 3246.79 | 3219.63 | 3253.66 | 1.46 | 3270.84 | 3270.27 | 1.43 | 3229.57 | 3274.68 | 0 | 8499.8 | 22343.2 | 0 | 22768.33 |  | VNM - Nghệ An - Nhà Máy | /BCG Energy | 1020C0056057/EM001020C0056057 | 5.9 | 17 | 2.9 |  | 13.4 | 497.7 | Online
VNM - Nghệ An - Nhà Máy | /BCG Energy | 1020C0056057/6T21A9008011 | 2022-06-30 14:55:00 | Grid connected | 406.3 | 408.4 | 406.4 | 236.9 | 235.7 | 235.6 | 42.258 | 42.53 | 42.263 | 98.6 | 55.3 | 1 | 49.97 | 30.009 | 0.013 | 191.98 | 30.432 | 598.5 | 598.5 | 592.4 | 592.4 | 592.6 | 592.6 | 74.3 | 74.3 | 597.6 | 597.6 | 598.1 | 598.1 | 80.8 | 80.8 | 597.5 | 597.5 | 595.6 | 595.6 | 78.6 | 78.6 | 7.18 | 0 | 7.05 | 0 | 7.35 | 0 | 0 | 0 | 7.11 | 0 | 7.14 | 0 | 0 | 0 | 7.17 | 0 | 7.2 | 0 | 0 | 0 | 22399.76 | 2022/06/30 05:14:05 | 2022/06/29 18:22:28 | 3247.12 | 3219.95 | 3253.99 | 1.46 | 3271.18 | 3270.6 | 1.43 | 3229.89 | 3275.02 | 0 | 8502.1 | 22345.5 | 0 | 22770.64 |  | VNM - Nghệ An - Nhà Máy | /BCG Energy | 1020C0056057/EM001020C0056057 | 5.8 | 17.2 | 1.1 |  | 13.557 | 573.2 | Online
VNM - Nghệ An - Nhà Máy | /BCG Energy | 1020C0056057/6T21A9008011 | 2022-06-30 15:00:00 | Grid connected | 408.3 | 409.5 | 407.4 | 237.9 | 235.7 | 236.6 | 39.566 | 39.728 | 39.562 | 98.6 | 55.3 | 1 | 50.18 | 28.101 | -0.006 | 194.39 | 28.5 | 596 | 596 | 589.8 | 589.8 | 589 | 589 | 73.3 | 73.3 | 589.1 | 589.1 | 592.3 | 592.3 | 80.1 | 80.1 | 594.9 | 594.9 | 598.5 | 598.5 | 78.6 | 78.6 | 6.74 | 0 | 6.83 | 0 | 6.91 | 0 | 0 | 0 | 6.91 | 0 | 6.9 | 0 | 0 | 0 | 6.74 | 0 | 6.91 | 0 | 0 | 0 | 22402.2 | 2022/06/30 05:14:05 | 2022/06/29 18:22:28 | 3247.47 | 3220.3 | 3254.34 | 1.46 | 3271.53 | 3270.96 | 1.43 | 3230.25 | 3275.37 | 0 | 8504.52 | 22347.92 | 0 | 22773.11 |  | VNM - Nghệ An - Nhà Máy | /BCG Energy | 1020C0056057/EM001020C0056057 | 7.1 | 19.3 | 1 |  | 13.724 | 536.1 | Online
VNM - Nghệ An - Nhà Máy | /BCG Energy | 1020C0056057/6T21A9008011 | 2022-06-30 15:05:00 | Grid connected | 407.4 | 409.6 | 407.7 | 237.9 | 235.7 | 236.6 | 36.518 | 36.713 | 36.396 | 98.6 | 55.1 | 1 | 50.14 | 25.857 | 0.007 | 196.64 | 26.227 | 598.5 | 598.5 | 592.4 | 592.4 | 592.6 | 592.6 | 73.8 | 73.8 | 591.7 | 591.7 | 598 | 598 | 80.3 | 80.3 | 597.5 | 597.5 | 595.6 | 595.6 | 78.6 | 78.6 | 6.27 | 0 | 6.32 | 0 | 6.4 | 0 | 0 | 0 | 6.27 | 0 | 6.23 | 0 | 0 | 0 | 6.28 | 0 | 6.23 | 0 | 0 | 0 | 22404.42 | 2022/06/30 05:14:05 | 2022/06/29 18:22:28 | 3247.79 | 3220.62 | 3254.66 | 1.46 | 3271.85 | 3271.28 | 1.43 | 3230.56 | 3275.69 | 0 | 8506.76 | 22350.16 | 0 | 22775.34 |  | VNM - Nghệ An - Nhà Máy | /BCG Energy | 1020C0056057/EM001020C0056057 | 6.1 | 18.5 | 2.3 |  | 13.879 | 492.9 | Online
VNM - Nghệ An - Nhà Máy | /BCG Energy | 1020C0056057/6T21A9008011 | 2022-06-30 15:10:00 | Grid connected | 407.4 | 409.6 | 407.7 | 237.9 | 235.7 | 236.6 | 36.083 | 36.34 | 36.059 | 98.6 | 55.1 | 1 | 50.14 | 25.599 | -0.021 | 198.77 | 25.962 | 598.5 | 598.5 | 592.3 | 592.3 | 598.6 | 598.6 | 73.8 | 73.8 | 591.7 | 591.7 | 597.9 | 597.9 | 80.3 | 80.3 | 597.5 | 597.5 | 595.6 | 595.6 | 78.6 | 78.6 | 5.99 | 0 | 6.1 | 0 | 6.19 | 0 | 0 | 0 | 6.11 | 0 | 6.17 | 0 | 0 | 0 | 6.21 | 0 | 6.21 | 0 | 0 | 0 | 22406.55 | 2022/06/30 05:14:05 | 2022/06/29 18:22:28 | 3248.1 | 3220.92 | 3254.96 | 1.46 | 3272.16 | 3271.58 | 1.43 | 3230.86 | 3276.01 | 0 | 8508.9 | 22352.3 | 0 | 22777.48 |  | VNM - Nghệ An - Nhà Máy | /BCG Energy | 1020C0056057/EM001020C0056057 | 6.1 | 17.8 | 2.8 |  | 14.025 | 488.1 | Online
VNM - Nghệ An - Nhà Máy | /BCG Energy | 1020C0056057/6T21A9008011 | 2022-06-30 15:15:00 | Grid connected | 407.3 | 409.1 | 406.4 | 236.6 | 235.7 | 236.6 | 31.336 | 31.704 | 31.368 | 98.6 | 55.1 | 1 | 50.12 | 22.243 | -0.009 | 200.75 | 22.552 | 596.1 | 596.1 | 590 | 590 | 592.6 | 592.6 | 73.7 | 73.7 | 589.2 | 589.2 | 592.3 | 592.3 | 79 | 79 | 595.1 | 595.1 | 598.5 | 598.5 | 78.6 | 78.6 | 5.29 | 0 | 5.42 | 0 | 5.48 | 0 | 0 | 0 | 5.44 | 0 | 5.44 | 0 | 0 | 0 | 5.36 | 0 | 5.53 | 0 | 0 | 0 | 22408.53 | 2022/06/30 05:14:05 | 2022/06/29 18:22:28 | 3248.38 | 3221.2 | 3255.25 | 1.46 | 3272.46 | 3271.88 | 1.43 | 3231.16 | 3276.3 | 0 | 8510.85 | 22354.25 | 0 | 22779.52 |  | VNM - Nghệ An - Nhà Máy | /BCG Energy | 1020C0056057/EM001020C0056057 | 6.5 | 17.9 | 1 |  | 14.16 | 422.5 | Online
VNM - Nghệ An - Nhà Máy | /BCG Energy | 1020C0056057/6T21A9008011 | 2022-06-30 15:20:00 | Grid connected | 407.3 | 409.1 | 407.5 | 236.6 | 235.7 | 236.6 | 30.948 | 31.029 | 30.892 | 98.6 | 54.9 | 1 | 50.11 | 21.893 | -0.002 | 202.58 | 22.2 | 596.1 | 596.1 | 600.8 | 600.8 | 595 | 595 | 74.8 | 74.8 | 600.1 | 600.1 | 598.3 | 598.3 | 77.5 | 77.5 | 595 | 595 | 598.5 | 598.5 | 78.6 | 78.6 | 5.29 | 0 | 5.22 | 0 | 5.42 | 0 | 0 | 0 | 5.23 | 0 | 5.21 | 0 | 0 | 0 | 5.36 | 0 | 5.28 | 0 | 0 | 0 | 22410.36 | 2022/06/30 05:14:05 | 2022/06/29 18:22:28 | 3248.64 | 3221.46 | 3255.51 | 1.46 | 3272.71 | 3272.14 | 1.43 | 3231.41 | 3276.57 | 0 | 8512.7 | 22356.1 | 0 | 22781.33 |  | VNM - Nghệ An - Nhà Máy | /BCG Energy | 1020C0056057/EM001020C0056057 | 6.4 | 16.6 | 2.7 |  | 14.286 | 414.1 | Online
VNM - Nghệ An - Nhà Máy | /BCG Energy | 1020C0056057/6T21A9008011 | 2022-06-30 15:25:00 | Grid connected | 406.3 | 408.3 | 405.5 | 236.6 | 235.7 | 235.6 | 28.615 | 28.855 | 28.606 | 98.6 | 54.7 | 1 | 49.98 | 20.178 | 0.01 | 204.38 | 20.465 | 598.6 | 598.6 | 598.3 | 598.3 | 592.6 | 592.6 | 73.8 | 73.8 | 597.7 | 597.7 | 592.7 | 592.7 | 75 | 75 | 591.5 | 591.5 | 607.6 | 607.6 | 78.6 | 78.6 | 4.87 | 0 | 4.82 | 0 | 5.01 | 0 | 0 | 0 | 4.83 | 0 | 4.94 | 0 | 0 | 0 | 4.91 | 0 | 4.87 | 0 | 0 | 0 | 22412.18 | 2022/06/30 05:14:05 | 2022/06/29 18:22:28 | 3248.91 | 3221.72 | 3255.78 | 1.46 | 3272.98 | 3272.4 | 1.43 | 3231.67 | 3276.83 | 0 | 8514.52 | 22357.92 | 0 | 22783.18 |  | VNM - Nghệ An - Nhà Máy | /BCG Energy | 1020C0056057/EM001020C0056057 | 5.7 | 15.6 | 4.8 |  | 14.41 | 382.8 | Online
VNM - Nghệ An - Nhà Máy | /BCG Energy | 1020C0056057/6T21A9008011 | 2022-06-30 15:30:00 | Grid connected | 405.3 | 408.2 | 405.5 | 235.6 | 234.7 | 235.6 | 22.875 | 22.942 | 22.881 | 98.6 | 54.5 | 1 | 49.97 | 16.137 | 0.002 | 205.9 | 16.366 | 598.5 | 598.5 | 598.4 | 598.4 | 592.6 | 592.6 | 74.8 | 74.8 | 597.7 | 597.7 | 603.9 | 603.9 | 77.2 | 77.2 | 591.5 | 591.5 | 607.4 | 607.4 | 78.6 | 78.6 | 3.82 | 0 | 3.97 | 0 | 3.91 | 0 | 0 | 0 | 3.99 | 0 | 3.85 | 0 | 0 | 0 | 3.85 | 0 | 3.98 | 0 | 0 | 0 | 22413.68 | 2022/06/30 05:14:05 | 2022/06/29 18:22:28 | 3249.12 | 3221.94 | 3255.99 | 1.46 | 3273.2 | 3272.63 | 1.43 | 3231.9 | 3277.05 | 0 | 8516.02 | 22359.42 | 0 | 22784.72 |  | VNM - Nghệ An - Nhà Máy | /BCG Energy | 1020C0056057/EM001020C0056057 | 5.9 | 14.3 | 1.6 |  | 14.513 | 305.2 | Online
VNM - Nghệ An - Nhà Máy | /BCG Energy | 1020C0056057/6T21A9008011 | 2022-06-30 15:35:00 | Grid connected | 406.4 | 408.8 | 406.5 | 236.6 | 235.7 | 235.6 | 20.828 | 21.157 | 20.926 | 98.39 | 54.5 | 1 | 50.05 | 14.78 | 0.028 | 207.16 | 15.021 | 604.6 | 604.6 | 607.9 | 607.9 | 598.5 | 598.5 | 74.8 | 74.8 | 606 | 606 | 598.4 | 598.4 | 79.9 | 79.9 | 597.5 | 597.5 | 604.5 | 604.5 | 78.6 | 78.6 | 3.61 | 0 | 3.55 | 0 | 3.7 | 0 | 0 | 0 | 3.57 | 0 | 3.65 | 0 | 0 | 0 | 3.63 | 0 | 3.56 | 0 | 0 | 0 | 22414.94 | 2022/06/30 05:14:05 | 2022/06/29 18:22:28 | 3249.3 | 3222.12 | 3256.18 | 1.46 | 3273.39 | 3272.81 | 1.43 | 3232.08 | 3277.23 | 0 | 8517.28 | 22360.68 | 0 | 22786 |  | VNM - Nghệ An - Nhà Máy | /BCG Energy | 1020C0056057/EM001020C0056057 | 5 | 11.6 | 1.8 |  | 14.599 | 278.5 | Online
VNM - Nghệ An - Nhà Máy | /BCG Energy | 1020C0056057/6T21A9008011 | 2022-06-30 15:40:00 | Grid connected | 405.1 | 407.7 | 405.2 | 235.6 | 234.7 | 235.6 | 18.453 | 18.663 | 18.569 | 98.39 | 54.3 | 1 | 49.96 | 13.044 | 0.022 | 208.32 | 13.255 | 604.5 | 604.5 | 608 | 608 | 598.6 | 598.6 | 73.8 | 73.8 | 606 | 606 | 604.3 | 604.3 | 78.2 | 78.2 | 593.8 | 593.8 | 610.5 | 610.5 | 78.6 | 78.6 | 3.2 | 0 | 3.13 | 0 | 3.29 | 0 | 0 | 0 | 3.16 | 0 | 3.25 | 0 | 0 | 0 | 3.22 | 0 | 3.1 | 0 | 0 | 0 | 22416.11 | 2022/06/30 05:14:05 | 2022/06/29 18:22:28 | 3249.48 | 3222.29 | 3256.35 | 1.46 | 3273.56 | 3272.98 | 1.43 | 3232.24 | 3277.4 | 0 | 8518.43 | 22361.83 | 0 | 22787.19 |  | VNM - Nghệ An - Nhà Máy | /BCG Energy | 1020C0056057/EM001020C0056057 | 5 | 11 | 1.5 |  | 14.677 | 244.4 | Online
VNM - Nghệ An - Nhà Máy | /BCG Energy | 1020C0056057/6T21A9008011 | 2022-06-30 15:45:00 | Grid connected | 405.1 | 408.7 | 405.2 | 235.6 | 234.7 | 235.6 | 17.492 | 17.685 | 17.485 | 98.25 | 54.1 | 1 | 49.95 | 12.334 | -0.012 | 209.36 | 12.555 | 610.6 | 610.6 | 610.4 | 610.4 | 604.6 | 604.6 | 88.2 | 88.2 | 603.7 | 603.7 | 604.1 | 604.1 | 82.3 | 82.3 | 603.5 | 603.5 | 610.5 | 610.5 | 88.5 | 88.5 | 2.99 | 0 | 2.93 | 0 | 3.08 | 0 | 0 | 0 | 2.96 | 0 | 3.04 | 0 | 0 | 0 | 3.02 | 0 | 3.1 | 0 | 0 | 0 | 22417.14 | 2022/06/30 05:14:05 | 2022/06/29 18:22:28 | 3249.62 | 3222.44 | 3256.49 | 1.46 | 3273.7 | 3273.13 | 1.43 | 3232.39 | 3277.55 | 0 | 8519.48 | 22362.88 | 0 | 22788.21 |  | VNM - Nghệ An - Nhà Máy | /BCG Energy | 1020C0056057/EM001020C0056057 | 5 | 10.7 | 1 |  | 14.747 | 231.1 | Online
VNM - Nghệ An - Nhà Máy | /BCG Energy | 1020C0056057/6T21A9008011 | 2022-06-30 15:50:00 | Grid connected | 406.1 | 408.7 | 406.2 | 236.6 | 235.7 | 235.6 | 16.037 | 16.451 | 16.207 | 98.25 | 53.9 | 1 | 50.16 | 11.39 | -0.002 | 210.35 | 11.593 | 606.9 | 606.9 | 608 | 608 | 606.9 | 606.9 | 85.7 | 85.7 | 606 | 606 | 598.4 | 598.4 | 97.9 | 97.9 | 601.1 | 601.1 | 610.5 | 610.5 | 89.8 | 89.8 | 2.79 | 0 | 2.72 | 0 | 2.87 | 0 | 0 | 0 | 2.76 | 0 | 2.84 | 0 | 0 | 0 | 2.82 | 0 | 2.89 | 0 | 0 | 0 | 22418.13 | 2022/06/30 05:14:05 | 2022/06/29 18:22:28 | 3249.77 | 3222.58 | 3256.64 | 1.46 | 3273.86 | 3273.27 | 1.43 | 3232.53 | 3277.7 | 0 | 8520.45 | 22363.85 | 0 | 22789.24 |  | VNM - Nghệ An - Nhà Máy | /BCG Energy | 1020C0056057/EM001020C0056057 | 5.5 | 11 | 1.5 |  | 14.814 | 213.1 | Online
VNM - Nghệ An - Nhà Máy | /BCG Energy | 1020C0056057/6T21A9008011 | 2022-06-30 15:55:00 | Grid connected | 406.1 | 408.7 | 406.1 | 236.6 | 235.7 | 236.6 | 14.789 | 15.017 | 14.763 | 98.25 | 53.7 | 1 | 49.97 | 10.385 | 0.012 | 211.26 | 10.572 | 614.1 | 614.1 | 608 | 608 | 607 | 607 | 88.1 | 88.1 | 606.1 | 606.1 | 604.3 | 604.3 | 84.4 | 84.4 | 601 | 601 | 610.5 | 610.5 | 86.2 | 86.2 | 2.59 | 0 | 2.52 | 0 | 2.67 | 0 | 0 | 0 | 2.56 | 0 | 2.64 | 0 | 0 | 0 | 2.61 | 0 | 2.47 | 0 | 0 | 0 | 22419.04 | 2022/06/30 05:14:05 | 2022/06/29 18:22:28 | 3249.89 | 3222.71 | 3256.77 | 1.46 | 3273.99 | 3273.41 | 1.43 | 3232.67 | 3277.83 | 0 | 8521.37 | 22364.77 | 0 | 22790.16 |  | VNM - Nghệ An - Nhà Máy | /BCG Energy | 1020C0056057/EM001020C0056057 | 4.8 | 9.9 | 2 |  | 14.875 | 193.3 | Online
VNM - Nghệ An - Nhà Máy | /BCG Energy | 1020C0056057/6T21A9008011 | 2022-06-30 16:00:00 | Grid connected | 406.1 | 408.7 | 406.1 | 236.6 | 235.7 | 235.6 | 13.331 | 13.576 | 13.524 | 98.06 | 53.3 | 1 | 50.02 | 9.453 | -0.004 | 212.08 | 9.64 | 616.5 | 616.5 | 610.3 | 610.3 | 604.5 | 604.5 | 83.3 | 83.3 | 603.6 | 603.6 | 604.1 | 604.1 | 108.6 | 108.6 | 603.5 | 603.5 | 610.5 | 610.5 | 90.7 | 90.7 | 2.19 | 0 | 2.32 | 0 | 2.26 | 0 | 0 | 0 | 2.36 | 0 | 2.44 | 0 | 0 | 0 | 2.41 | 0 | 2.26 | 0 | 0 | 0 | 22419.86 | 2022/06/30 05:14:05 | 2022/06/29 18:22:28 | 3250.02 | 3222.83 | 3256.89 | 1.46 | 3274.1 | 3273.53 | 1.43 | 3232.79 | 3277.95 | 0 | 8522.19 | 22365.59 | 0 | 22791 |  | VNM - Nghệ An - Nhà Máy | /BCG Energy | 1020C0056057/EM001020C0056057 | 4.6 | 9.1 | 2 |  | 14.93 | 175.9 | Online
VNM - Nghệ An - Nhà Máy | /BCG Energy | 1020C0056057/6T21A9008011 | 2022-06-30 16:05:00 | Grid connected | 407.3 | 409.9 | 408.1 | 236.6 | 236.7 | 236.6 | 12.517 | 12.729 | 12.684 | 98.06 | 53.3 | 1 | 50.15 | 8.903 | -0.001 | 212.85 | 9.083 | 614.3 | 614.3 | 612.6 | 612.6 | 606.8 | 606.8 | 87.6 | 87.6 | 611.8 | 611.8 | 604.3 | 604.3 | 115.2 | 115.2 | 599.7 | 599.7 | 610.5 | 610.5 | 84.5 | 84.5 | 2.19 | 0 | 2.12 | 0 | 2.26 | 0 | 0 | 0 | 2.16 | 0 | 2.22 | 0 | 0 | 0 | 2.2 | 0 | 2.26 | 0 | 0 | 0 | 22420.63 | 2022/06/30 05:14:05 | 2022/06/29 18:22:28 | 3250.13 | 3222.94 | 3257 | 1.46 | 3274.22 | 3273.65 | 1.43 | 3232.9 | 3278.06 | 0 | 8522.96 | 22366.36 | 0 | 22791.79 |  | VNM - Nghệ An - Nhà Máy | /BCG Energy | 1020C0056057/EM001020C0056057 | 4.8 | 8.6 | 1.9 |  | 14.981 | 165.9 | Online
VNM - Nghệ An - Nhà Máy | /BCG Energy | 1020C0056057/6T21A9008011 | 2022-06-30 16:10:00 | Grid connected | 407.3 | 409.8 | 407.1 | 236.6 | 235.7 | 236.6 | 11.897 | 12.09 | 12.071 | 97.96 | 53.1 | 1 | 49.99 | 8.434 | -0.015 | 213.57 | 8.61 | 614.3 | 614.3 | 610.4 | 610.4 | 608.2 | 608.2 | 93 | 93 | 607.3 | 607.3 | 616.2 | 616.2 | 91.1 | 91.1 | 601.2 | 601.2 | 610.5 | 610.5 | 79.4 | 79.4 | 1.99 | 0 | 2.12 | 0 | 2.06 | 0 | 0 | 0 | 2.16 | 0 | 2.02 | 0 | 0 | 0 | 2 | 0 | 2.05 | 0 | 0 | 0 | 22421.35 | 2022/06/30 05:14:05 | 2022/06/29 18:22:28 | 3250.23 | 3223.04 | 3257.11 | 1.46 | 3274.32 | 3273.75 | 1.43 | 3233 | 3278.17 | 0 | 8523.67 | 22367.07 | 0 | 22792.51 |  | VNM - Nghệ An - Nhà Máy | /BCG Energy | 1020C0056057/EM001020C0056057 | 4.8 | 8.6 | 1 |  | 15.03 | 158.5 | Online
VNM - Nghệ An - Nhà Máy | /BCG Energy | 1020C0056057/6T21A9008011 | 2022-06-30 16:15:00 | Grid connected | 407.2 | 410.8 | 408.1 | 236.6 | 236.7 | 236.6 | 11.279 | 11.473 | 11.256 | 97.96 | 52.9 | 1 | 50.12 | 7.92 | 0.007 | 214.25 | 8.091 | 610.6 | 610.6 | 604.4 | 604.4 | 604.6 | 604.6 | 88 | 88 | 609.6 | 609.6 | 616.2 | 616.2 | 76.8 | 76.8 | 597.5 | 597.5 | 607.4 | 607.4 | 91.7 | 91.7 | 1.99 | 0 | 1.91 | 0 | 2.06 | 0 | 0 | 0 | 1.96 | 0 | 2.02 | 0 | 0 | 0 | 2 | 0 | 2.05 | 0 | 0 | 0 | 22422.03 | 2022/06/30 05:14:05 | 2022/06/29 18:22:28 | 3250.33 | 3223.14 | 3257.21 | 1.46 | 3274.43 | 3273.85 | 1.43 | 3233.1 | 3278.28 | 0 | 8524.35 | 22367.75 | 0 | 22793.23 |  | VNM - Nghệ An - Nhà Máy | /BCG Energy | 1020C0056057/EM001020C0056057 | 4.6 | 8.2 | 5.2 |  | 15.076 | 148.6 | Online
VNM - Nghệ An - Nhà Máy | /BCG Energy | 1020C0056057/6T21A9008011 | 2022-06-30 16:20:00 | Grid connected | 409.2 | 410.9 | 409.1 | 237.6 | 236.7 | 237.6 | 10.447 | 10.863 | 10.633 | 97.83 | 52.7 | 1 | 50.17 | 7.436 | -0.001 | 214.89 | 7.601 | 616.5 | 616.5 | 610.4 | 610.4 | 604.6 | 604.6 | 84.7 | 84.7 | 609.6 | 609.6 | 616.1 | 616.1 | 79.6 | 79.6 | 603.5 | 603.5 | 610.5 | 610.5 | 86.1 | 86.1 | 1.79 | 0 | 1.91 | 0 | 1.86 | 0 | 0 | 0 | 1.76 | 0 | 1.82 | 0 | 0 | 0 | 1.8 | 0 | 1.85 | 0 | 0 | 0 | 22422.67 | 2022/06/30 05:14:05 | 2022/06/29 18:22:28 | 3250.42 | 3223.23 | 3257.3 | 1.46 | 3274.52 | 3273.95 | 1.43 | 3233.19 | 3278.37 | 0 | 8525 | 22368.4 | 0 | 22793.87 |  | VNM - Nghệ An - Nhà Máy | /BCG Energy | 1020C0056057/EM001020C0056057 | 4.5 | 7.8 | 0.6 |  | 15.119 | 139.3 | Online
VNM - Nghệ An - Nhà Máy | /BCG Energy | 1020C0056057/6T21A9008011 | 2022-06-30 16:25:00 | Grid connected | 407.2 | 409.9 | 407.8 | 236.6 | 236.7 | 236.5 | 10.034 | 10.241 | 10.025 | 97.71 | 52.7 | 1 | 49.99 | 7.029 | -0.009 | 215.49 | 7.194 | 614.2 | 614.2 | 608.1 | 608.1 | 608.2 | 608.2 | 75.7 | 75.7 | 606 | 606 | 610.4 | 610.4 | 85.5 | 85.5 | 605.8 | 605.8 | 610.5 | 610.5 | 80.5 | 80.5 | 1.79 | 0 | 1.71 | 0 | 1.86 | 0 | 0 | 0 | 1.76 | 0 | 1.82 | 0 | 0 | 0 | 1.8 | 0 | 1.85 | 0 | 0 | 0 | 22423.27 | 2022/06/30 05:14:05 | 2022/06/29 18:22:28 | 3250.51 | 3223.32 | 3257.39 | 1.46 | 3274.61 | 3274.03 | 1.43 | 3233.29 | 3278.46 | 0 | 8525.6 | 22369 | 0 | 22794.5 |  | VNM - Nghệ An - Nhà Máy | /BCG Energy | 1020C0056057/EM001020C0056057 | 4.5 | 7.4 | 2.2 |  | 15.16 | 131.5 | Online
VNM - Nghệ An - Nhà Máy | /BCG Energy | 1020C0056057/6T21A9008011 | 2022-06-30 16:30:00 | Grid connected | 408.8 | 411.6 | 408.2 | 237.6 | 236.7 | 237.5 | 9.585 | 9.807 | 9.608 | 97.71 | 52.5 | 1 | 49.94 | 6.748 | 0.006 | 216.04 | 6.91 | 606.7 | 606.7 | 610.4 | 610.4 | 604.6 | 604.6 | 81.2 | 81.2 | 609.6 | 609.6 | 610 | 610 | 74.8 | 74.8 | 599.7 | 599.7 | 604.5 | 604.5 | 77.8 | 77.8 | 1.6 | 0 | 1.58 | 0 | 1.65 | 0 | 0 | 0 | 1.63 | 0 | 1.66 | 0 | 0 | 0 | 1.63 | 0 | 1.64 | 0 | 0 | 0 | 22423.82 | 2022/06/30 05:14:05 | 2022/06/29 18:22:28 | 3250.6 | 3223.4 | 3257.47 | 1.46 | 3274.69 | 3274.11 | 1.43 | 3233.37 | 3278.54 | 0 | 8526.14 | 22369.54 | 0 | 22795.07 |  | VNM - Nghệ An - Nhà Máy | /BCG Energy | 1020C0056057/EM001020C0056057 | 4.5 | 7.3 | 3.9 |  | 15.198 | 126.4 | Online
VNM - Nghệ An - Nhà Máy | /BCG Energy | 1020C0056057/6T21A9008011 | 2022-06-30 16:35:00 | Grid connected | 409.8 | 412.5 | 410.3 | 238.6 | 237.7 | 238.5 | 8.947 | 9.201 | 9.004 | 97.36 | 52.5 | 1 | 50.02 | 6.381 | -0.007 | 216.58 | 6.554 | 606.7 | 606.7 | 610.5 | 610.5 | 606.9 | 606.9 | 81.3 | 81.3 | 609.8 | 609.8 | 598.6 | 598.6 | 72.7 | 72.7 | 607.4 | 607.4 | 604.6 | 604.6 | 72.7 | 72.7 | 1.6 | 0 | 1.58 | 0 | 1.65 | 0 | 0 | 0 | 1.63 | 0 | 1.66 | 0 | 0 | 0 | 1.63 | 0 | 1.64 | 0 | 0 | 0 | 22424.36 | 2022/06/30 05:14:05 | 2022/06/29 18:22:28 | 3250.68 | 3223.48 | 3257.55 | 1.46 | 3274.77 | 3274.19 | 1.43 | 3233.45 | 3278.62 | 0 | 8526.69 | 22370.09 | 0 | 22795.63 |  | VNM - Nghệ An - Nhà Máy | /BCG Energy | 1020C0056057/EM001020C0056057 | 4.4 | 7.2 | 2.1 |  | 15.235 | 119.5 | Online
VNM - Nghệ An - Nhà Máy | /BCG Energy | 1020C0056057/6T21A9008011 | 2022-06-30 16:40:00 | Grid connected | 411.8 | 413.7 | 410.9 | 238.6 | 238.7 | 238.5 | 8.547 | 8.791 | 8.602 | 97.55 | 52.3 | 1 | 50.08 | 6.095 | -0.009 | 217.1 | 6.251 | 610.5 | 610.5 | 614 | 614 | 610.6 | 610.6 | 85.8 | 85.8 | 603.6 | 603.6 | 610.4 | 610.4 | 74.7 | 74.7 | 603.5 | 603.5 | 607.4 | 607.4 | 74.9 | 74.9 | 1.6 | 0 | 1.58 | 0 | 1.65 | 0 | 0 | 0 | 1.43 | 0 | 1.46 | 0 | 0 | 0 | 1.63 | 0 | 1.64 | 0 | 0 | 0 | 22424.88 | 2022/06/30 05:14:05 | 2022/06/29 18:22:28 | 3250.75 | 3223.55 | 3257.63 | 1.46 | 3274.84 | 3274.28 | 1.43 | 3233.52 | 3278.7 | 0 | 8527.2 | 22370.6 | 0 | 22796.16 |  | VNM - Nghệ An - Nhà Máy | /BCG Energy | 1020C0056057/EM001020C0056057 | 4.7 | 7.4 | 1.1 |  | 15.27 | 114.4 | Online
VNM - Nghệ An - Nhà Máy | /BCG Energy | 1020C0056057/6T21A9008011 | 2022-06-30 16:45:00 | Grid connected | 411.7 | 414.9 | 411.9 | 239.6 | 238.7 | 239.5 | 8.333 | 8.579 | 8.399 | 97.55 | 52.1 | 1 | 50.2 | 5.918 | -0.005 | 217.6 | 6.072 | 612.9 | 612.9 | 604.4 | 604.4 | 602.3 | 602.3 | 88.8 | 88.8 | 603.6 | 603.6 | 610.1 | 610.1 | 78.9 | 78.9 | 599.8 | 599.8 | 616.5 | 616.5 | 78.6 | 78.6 | 1.4 | 0 | 1.58 | 0 | 1.45 | 0 | 0 | 0 | 1.43 | 0 | 1.46 | 0 | 0 | 0 | 1.43 | 0 | 1.44 | 0 | 0 | 0 | 22425.38 | 2022/06/30 05:14:05 | 2022/06/29 18:22:28 | 3250.82 | 3223.62 | 3257.7 | 1.46 | 3274.91 | 3274.35 | 1.43 | 3233.59 | 3278.77 | 0 | 8527.71 | 22371.11 | 0 | 22796.65 |  | VNM - Nghệ An - Nhà Máy | /BCG Energy | 1020C0056057/EM001020C0056057 | 4.6 | 7.5 | 1 |  | 15.304 | 111 | Online
VNM - Nghệ An - Nhà Máy | /BCG Energy | 1020C0056057/6T21A9008011 | 2022-06-30 16:50:00 | Grid connected | 411.7 | 414.8 | 411.9 | 239.6 | 238.7 | 239.5 | 7.707 | 7.768 | 7.578 | 97.01 | 52.1 | 1 | 50.05 | 5.422 | 0.004 | 218.07 | 5.589 | 610.5 | 610.5 | 604.2 | 604.2 | 606.8 | 606.8 | 77.3 | 77.3 | 603.6 | 603.6 | 604 | 604 | 73.9 | 73.9 | 601.1 | 601.1 | 604.5 | 604.5 | 77.6 | 77.6 | 1.4 | 0 | 1.38 | 0 | 1.45 | 0 | 0 | 0 | 1.43 | 0 | 1.46 | 0 | 0 | 0 | 1.43 | 0 | 1.44 | 0 | 0 | 0 | 22425.85 | 2022/06/30 05:14:05 | 2022/06/29 18:22:28 | 3250.89 | 3223.69 | 3257.77 | 1.46 | 3274.99 | 3274.42 | 1.43 | 3233.66 | 3278.84 | 0 | 8528.18 | 22371.58 | 0 | 22797.15 |  | VNM - Nghệ An - Nhà Máy | /BCG Energy | 1020C0056057/EM001020C0056057 | 4.7 | 7.4 | 1.8 |  | 15.336 | 101.8 | Online
VNM - Nghệ An - Nhà Máy | /BCG Energy | 1020C0056057/6T21A9008011 | 2022-06-30 16:55:00 | Grid connected | 405.2 | 408.2 | 405.5 | 235.6 | 235.1 | 235.7 | 7.297 | 7.363 | 7.172 | 97.15 | 52.1 | 1 | 50.11 | 5.029 | -0.008 | 218.51 | 5.183 | 598.5 | 598.5 | 606.6 | 606.6 | 598.6 | 598.6 | 79.5 | 79.5 | 603.6 | 603.6 | 610.2 | 610.2 | 71.5 | 71.5 | 597.5 | 597.5 | 604.5 | 604.5 | 74.7 | 74.7 | 1.2 | 0 | 1.38 | 0 | 1.25 | 0 | 0 | 0 | 1.23 | 0 | 1.26 | 0 | 0 | 0 | 1.23 | 0 | 1.24 | 0 | 0 | 0 | 22426.29 | 2022/06/30 05:14:05 | 2022/06/29 18:22:28 | 3250.95 | 3223.75 | 3257.83 | 1.46 | 3275.06 | 3274.49 | 1.43 | 3233.72 | 3278.91 | 0 | 8528.62 | 22372.02 | 0 | 22797.6 |  | VNM - Nghệ An - Nhà Máy | /BCG Energy | 1020C0056057/EM001020C0056057 | 4.7 | 7.5 | 0.9 |  | 15.366 | 94.9 | Online
VNM - Nghệ An - Nhà Máy | /BCG Energy | 1020C0056057/6T21A9008011 | 2022-06-30 17:00:00 | Grid connected | 405.2 | 408 | 405.5 | 235.6 | 235.1 | 235.7 | 6.476 | 6.521 | 6.565 | 97.11 | 52.1 | 1 | 50.04 | 4.515 | 0.011 | 218.91 | 4.651 | 598.4 | 598.4 | 606.6 | 606.6 | 598.4 | 598.4 | 84.1 | 84.1 | 599.9 | 599.9 | 598.1 | 598.1 | 76.5 | 76.5 | 597.4 | 597.4 | 607.6 | 607.6 | 75.4 | 75.4 | 1.2 | 0 | 1.18 | 0 | 1.25 | 0 | 0 | 0 | 1.23 | 0 | 1.26 | 0 | 0 | 0 | 1.23 | 0 | 1.24 | 0 | 0 | 0 | 22426.69 | 2022/06/30 05:14:05 | 2022/06/29 18:22:28 | 3251.01 | 3223.81 | 3257.89 | 1.46 | 3275.11 | 3274.54 | 1.43 | 3233.79 | 3278.97 | 0 | 8529.01 | 22372.41 | 0 | 22798.01 |  | VNM - Nghệ An - Nhà Máy | /BCG Energy | 1020C0056057/EM001020C0056057 | 4.5 | 7.2 | 1.9 |  | 15.393 | 85.5 | Online
VNM - Nghệ An - Nhà Máy | /BCG Energy | 1020C0056057/6T21A9008011 | 2022-06-30 17:05:00 | Grid connected | 405.2 | 408 | 405.5 | 235.6 | 235.1 | 235.7 | 6.056 | 5.91 | 5.95 | 97.08 | 52.1 | 1 | 49.92 | 4.116 | -0.006 | 219.27 | 4.239 | 598.6 | 598.6 | 604.4 | 604.4 | 596.3 | 596.3 | 78.1 | 78.1 | 597.6 | 597.6 | 598.5 | 598.5 | 72.7 | 72.7 | 597.5 | 597.5 | 592.5 | 592.5 | 84.5 | 84.5 | 0.99 | 0 | 0.98 | 0 | 1.05 | 0 | 0 | 0 | 1.03 | 0 | 1.06 | 0 | 0 | 0 | 1.03 | 0 | 1.04 | 0 | 0 | 0 | 22427.05 | 2022/06/30 05:14:05 | 2022/06/29 18:22:28 | 3251.06 | 3223.86 | 3257.94 | 1.46 | 3275.17 | 3274.6 | 1.43 | 3233.84 | 3279.02 | 0 | 8529.37 | 22372.77 | 0 | 22798.38 |  | VNM - Nghệ An - Nhà Máy | /BCG Energy | 1020C0056057/EM001020C0056057 | 4.7 | 7 | 1.6 |  | 15.417 | 78.1 | Online
VNM - Nghệ An - Nhà Máy | /BCG Energy | 1020C0056057/6T21A9008011 | 2022-06-30 17:10:00 | Grid connected | 406.2 | 409 | 406.5 | 235.6 | 235.1 | 235.7 | 5.441 | 5.503 | 5.537 | 93.92 | 52.1 | 1 | 50.07 | 3.758 | -0.006 | 219.59 | 4.003 | 598.5 | 598.5 | 602.2 | 602.2 | 592.5 | 592.5 | 82.4 | 82.4 | 593.8 | 593.8 | 592.4 | 592.4 | 77.4 | 77.4 | 597.5 | 597.5 | 601.6 | 601.6 | 86.2 | 86.2 | 0.99 | 0 | 0.98 | 0 | 1.05 | 0 | 0 | 0 | 1.03 | 0 | 1.06 | 0 | 0 | 0 | 1.03 | 0 | 1.04 | 0 | 0 | 0 | 22427.37 | 2022/06/30 05:14:05 | 2022/06/29 18:22:28 | 3251.11 | 3223.91 | 3257.99 | 1.46 | 3275.22 | 3274.65 | 1.43 | 3233.89 | 3279.07 | 0 | 8529.7 | 22373.1 | 0 | 22798.73 |  | VNM - Nghệ An - Nhà Máy | /BCG Energy | 1020C0056057/EM001020C0056057 | 4.5 | 6.7 | 1.1 |  | 15.44 | 71.8 | Online
VNM - Nghệ An - Nhà Máy | /BCG Energy | 1020C0056057/6T21A9008011 | 2022-06-30 17:15:00 | Grid connected | 408.2 | 411 | 407.5 | 236.6 | 237.1 | 236.7 | 4.823 | 4.893 | 4.928 | 96.49 | 52.1 | 1 | 50.2 | 3.379 | -0.01 | 219.89 | 3.503 | 594.6 | 594.6 | 598.4 | 598.4 | 592.5 | 592.5 | 99.6 | 99.6 | 591.6 | 591.6 | 598.1 | 598.1 | 87.9 | 87.9 | 587.5 | 587.5 | 604.5 | 604.5 | 75.1 | 75.1 | 0.99 | 0 | 0.98 | 0 | 0.85 | 0 | 0 | 0 | 1.03 | 0 | 0.86 | 0 | 0 | 0 | 0.83 | 0 | 0.84 | 0 | 0 | 0 | 22427.67 | 2022/06/30 05:14:05 | 2022/06/29 18:22:28 | 3251.16 | 3223.96 | 3258.04 | 1.46 | 3275.26 | 3274.69 | 1.43 | 3233.94 | 3279.11 | 0 | 8529.99 | 22373.39 | 0 | 22799.05 |  | VNM - Nghệ An - Nhà Máy | /BCG Energy | 1020C0056057/EM001020C0056057 | 4.5 | 6.5 | 2.2 |  | 15.46 | 65.1 | Online
VNM - Nghệ An - Nhà Máy | /BCG Energy | 1020C0056057/6T21A9008011 | 2022-06-30 17:20:00 | Grid connected | 408.3 | 412.1 | 408.5 | 237.6 | 237.1 | 237.7 | 4.417 | 4.288 | 4.326 | 96.03 | 51.9 | 1 | 50.22 | 3.048 | 0.008 | 220.16 | 3.181 | 598.6 | 598.6 | 592.4 | 592.4 | 590.4 | 590.4 | 89.7 | 89.7 | 591.6 | 591.6 | 592.1 | 592.1 | 82.4 | 82.4 | 587.6 | 587.6 | 592.5 | 592.5 | 89.5 | 89.5 | 0.79 | 0 | 0.78 | 0 | 0.85 | 0 | 0 | 0 | 0.83 | 0 | 0.86 | 0 | 0 | 0 | 0.83 | 0 | 0.84 | 0 | 0 | 0 | 22427.94 | 2022/06/30 05:14:05 | 2022/06/29 18:22:28 | 3251.19 | 3223.99 | 3258.08 | 1.46 | 3275.3 | 3274.73 | 1.43 | 3233.98 | 3279.15 | 0 | 8530.26 | 22373.66 | 0 | 22799.31 |  | VNM - Nghệ An - Nhà Máy | /BCG Energy | 1020C0056057/EM001020C0056057 | 4.4 | 6.3 | 0.9 |  | 15.479 | 59.1 | Online
VNM - Nghệ An - Nhà Máy | /BCG Energy | 1020C0056057/6T21A9008011 | 2022-06-30 17:25:00 | Grid connected | 408.1 | 410.4 | 407.5 | 236.6 | 237.1 | 237.6 | 3.978 | 4.085 | 3.922 | 96.01 | 51.9 | 1 | 50.15 | 2.771 | 0 | 220.4 | 2.877 | 592.6 | 592.6 | 594.6 | 594.6 | 588.6 | 588.6 | 90.9 | 90.9 | 591.6 | 591.6 | 586.4 | 586.4 | 90 | 90 | 585.4 | 585.4 | 595.8 | 595.8 | 97.7 | 97.7 | 0.79 | 0 | 0.78 | 0 | 0.85 | 0 | 0 | 0 | 0.83 | 0 | 0.86 | 0 | 0 | 0 | 0.83 | 0 | 0.84 | 0 | 0 | 0 | 22428.18 | 2022/06/30 05:14:05 | 2022/06/29 18:22:28 | 3251.23 | 3224.03 | 3258.12 | 1.46 | 3275.34 | 3274.77 | 1.43 | 3234.01 | 3279.19 | 0 | 8530.5 | 22373.9 | 0 | 22799.58 |  | VNM - Nghệ An - Nhà Máy | /BCG Energy | 1020C0056057/EM001020C0056057 | 4.4 | 6.1 | 2.4 |  | 15.496 | 53.9 | Online
VNM - Nghệ An - Nhà Máy | /BCG Energy | 1020C0056057/6T21A9008011 | 2022-06-30 17:30:00 | Grid connected | 406.9 | 409.4 | 406.5 | 236.6 | 236.1 | 236.6 | 3.655 | 3.628 | 3.656 | 95.62 | 51.9 | 1 | 50.02 | 2.521 | 0.033 | 220.62 | 2.637 | 586.6 | 586.6 | 584.3 | 584.3 | 586.7 | 586.7 | 95.3 | 95.3 | 589.5 | 589.5 | 580.9 | 580.9 | 95.2 | 95.2 | 591.5 | 591.5 | 592.5 | 592.5 | 89.6 | 89.6 | 0.79 | 0 | 0.78 | 0 | 0.65 | 0 | 0 | 0 | 0.63 | 0 | 0.66 | 0 | 0 | 0 | 0.62 | 0 | 0.63 | 0 | 0 | 0 | 22428.4 | 2022/06/30 05:14:05 | 2022/06/29 18:22:28 | 3251.26 | 3224.06 | 3258.15 | 1.46 | 3275.37 | 3274.81 | 1.43 | 3234.04 | 3279.22 | 0 | 8530.72 | 22374.12 | 0 | 22799.8 |  | VNM - Nghệ An - Nhà Máy | /BCG Energy | 1020C0056057/EM001020C0056057 | 4.4 | 5.9 | 1.4 |  | 15.511 | 49.8 | Online
VNM - Nghệ An - Nhà Máy | /BCG Energy | 1020C0056057/6T21A9008011 | 2022-06-30 17:35:00 | Grid connected | 407.9 | 411.5 | 408.5 | 236.6 | 237.1 | 237.6 | 3.255 | 3.216 | 3.252 | 95.58 | 51.9 | 1 | 50.11 | 2.269 | -0.008 | 220.82 | 2.375 | 586.5 | 586.5 | 586.4 | 586.4 | 580.5 | 580.5 | 105.3 | 105.3 | 583.1 | 583.1 | 591.9 | 591.9 | 108.6 | 108.6 | 585.5 | 585.5 | 588.2 | 588.2 | 77.9 | 77.9 | 0.59 | 0 | 0.58 | 0 | 0.65 | 0 | 0 | 0 | 0.63 | 0 | 0.66 | 0 | 0 | 0 | 0.62 | 0 | 0.63 | 0 | 0 | 0 | 22428.6 | 2022/06/30 05:14:05 | 2022/06/29 18:22:28 | 3251.3 | 3224.09 | 3258.18 | 1.46 | 3275.4 | 3274.84 | 1.43 | 3234.07 | 3279.25 | 0 | 8530.92 | 22374.32 | 0 | 22800.02 |  | VNM - Nghệ An - Nhà Máy | /BCG Energy | 1020C0056057/EM001020C0056057 | 4.5 | 5.9 | 1.5 |  | 15.526 | 45.2 | Online
VNM - Nghệ An - Nhà Máy | /BCG Energy | 1020C0056057/6T21A9008011 | 2022-06-30 17:40:00 | Grid connected | 409.9 | 412.5 | 409.5 | 237.7 | 237.1 | 237.6 | 3.054 | 3.016 | 3.051 | 94.68 | 51.9 | 1 | 50.14 | 2.028 | -0.014 | 221 | 2.143 | 582.9 | 582.9 | 580.3 | 580.3 | 578.5 | 578.5 | 96.7 | 96.7 | 579.6 | 579.6 | 592.3 | 592.3 | 96.9 | 96.9 | 585.4 | 585.4 | 586.5 | 586.5 | 94.7 | 94.7 | 0.59 | 0 | 0.58 | 0 | 0.65 | 0 | 0 | 0 | 0.63 | 0 | 0.66 | 0 | 0 | 0 | 0.62 | 0 | 0.63 | 0 | 0 | 0 | 22428.78 | 2022/06/30 05:14:05 | 2022/06/29 18:22:28 | 3251.33 | 3224.12 | 3258.21 | 1.46 | 3275.43 | 3274.87 | 1.43 | 3234.1 | 3279.28 | 0 | 8531.1 | 22374.5 | 0 | 22800.23 |  | VNM - Nghệ An - Nhà Máy | /BCG Energy | 1020C0056057/EM001020C0056057 | 4.2 | 5.5 | 2.2 |  | 15.539 | 40.8 | Online
VNM - Nghệ An - Nhà Máy | /BCG Energy | 1020C0056057/6T21A9008011 | 2022-06-30 17:45:00 | Grid connected | 409.9 | 412.5 | 409.5 | 237.7 | 238.1 | 238.7 | 2.647 | 2.612 | 2.647 | 94.78 | 51.7 | 1 | 50.14 | 1.786 | 0.005 | 221.16 | 1.881 | 586.5 | 586.5 | 570.7 | 570.7 | 568.5 | 568.5 | 101.9 | 101.9 | 575.9 | 575.9 | 580.4 | 580.4 | 98 | 98 | 585.5 | 585.5 | 576.2 | 576.2 | 80.5 | 80.5 | 0.59 | 0 | 0.58 | 0 | 0.65 | 0 | 0 | 0 | 0.63 | 0 | 0.66 | 0 | 0 | 0 | 0.62 | 0 | 0.63 | 0 | 0 | 0 | 22428.94 | 2022/06/30 05:14:05 | 2022/06/29 18:22:28 | 3251.35 | 3224.14 | 3258.23 | 1.46 | 3275.45 | 3274.89 | 1.43 | 3234.12 | 3279.31 | 0 | 8531.26 | 22374.66 | 0 | 22800.38 |  | VNM - Nghệ An - Nhà Máy | /BCG Energy | 1020C0056057/EM001020C0056057 | 4.3 | 5.4 | 0.6 |  | 15.55 | 36.4 | Online
VNM - Nghệ An - Nhà Máy | /BCG Energy | 1020C0056057/6T21A9008011 | 2022-06-30 17:50:00 | Grid connected | 409.9 | 412.5 | 409.5 | 237.7 | 238.1 | 238.7 | 2.242 | 2.224 | 2.24 | 94.35 | 51.7 | 1 | 50.15 | 1.525 | -0.013 | 221.29 | 1.621 | 574.6 | 574.6 | 570.6 | 570.6 | 568.6 | 568.6 | 112.6 | 112.6 | 569.9 | 569.9 | 574.7 | 574.7 | 119.6 | 119.6 | 573.5 | 573.5 | 582.2 | 582.2 | 77 | 77 | 0.59 | 0 | 0.58 | 0 | 0.45 | 0 | 0 | 0 | 0.43 | 0 | 0.46 | 0 | 0 | 0 | 0.42 | 0 | 0.43 | 0 | 0 | 0 | 22429.08 | 2022/06/30 05:14:05 | 2022/06/29 18:22:28 | 3251.37 | 3224.16 | 3258.25 | 1.46 | 3275.47 | 3274.92 | 1.43 | 3234.15 | 3279.33 | 0 | 8531.4 | 22374.8 | 0 | 22800.54 |  | VNM - Nghệ An - Nhà Máy | /BCG Energy | 1020C0056057/EM001020C0056057 | 4.3 | 5.3 | 0.6 |  | 15.56 | 31.5 | Online
VNM - Nghệ An - Nhà Máy | /BCG Energy | 1020C0056057/6T21A9008011 | 2022-06-30 17:55:00 | Grid connected | 408.8 | 411.4 | 409.5 | 237.7 | 237.1 | 237.7 | 1.927 | 1.911 | 1.926 | 94.62 | 51.7 | 1 | 50.15 | 1.296 | 0.002 | 221.41 | 1.37 | 573.8 | 573.8 | 568.4 | 568.4 | 567.2 | 567.2 | 102.1 | 102.1 | 567.7 | 567.7 | 568.3 | 568.3 | 107.3 | 107.3 | 562.8 | 562.8 | 568.5 | 568.5 | 112.8 | 112.8 | 0.39 | 0 | 0.38 | 0 | 0.45 | 0 | 0 | 0 | 0.43 | 0 | 0.26 | 0 | 0 | 0 | 0.42 | 0 | 0.43 | 0 | 0 | 0 | 22429.19 | 2022/06/30 05:14:05 | 2022/06/29 18:22:28 | 3251.39 | 3224.18 | 3258.27 | 1.46 | 3275.49 | 3274.93 | 1.43 | 3234.17 | 3279.35 | 0 | 8531.51 | 22374.91 | 0 | 22800.67 |  | VNM - Nghệ An - Nhà Máy | /BCG Energy | 1020C0056057/EM001020C0056057 | 4.2 | 5.1 | 2.1 |  | 15.569 | 27.3 | Online
VNM - Nghệ An - Nhà Máy | /BCG Energy | 1020C0056057/6T21A9008011 | 2022-06-30 18:00:00 | Grid connected | 408.8 | 411.5 | 408.5 | 237.7 | 237.1 | 237.7 | 1.723 | 1.711 | 1.723 | 91.17 | 51.7 | 1 | 50.14 | 1.084 | -0.011 | 221.51 | 1.183 | 562.6 | 562.6 | 562.9 | 562.9 | 562.6 | 562.6 | 112.8 | 112.8 | 561.1 | 561.1 | 568.3 | 568.3 | 94.2 | 94.2 | 567.4 | 567.4 | 568.5 | 568.5 | 98.7 | 98.7 | 0.39 | 0 | 0.38 | 0 | 0.45 | 0 | 0 | 0 | 0.43 | 0 | 0.26 | 0 | 0 | 0 | 0.42 | 0 | 0.43 | 0 | 0 | 0 | 22429.29 | 2022/06/30 05:14:05 | 2022/06/29 18:22:28 | 3251.41 | 3224.2 | 3258.29 | 1.46 | 3275.51 | 3274.95 | 1.43 | 3234.19 | 3279.36 | 0 | 8531.61 | 22375.01 | 0 | 22800.8 |  | VNM - Nghệ An - Nhà Máy | /BCG Energy | 1020C0056057/EM001020C0056057 | 4.1 | 5 | 2.1 |  | 15.577 | 22.9 | Online
VNM - Nghệ An - Nhà Máy | /BCG Energy | 1020C0056057/6T21A9008011 | 2022-06-30 18:05:00 | Grid connected | 408.8 | 412.5 | 409.5 | 237.7 | 237.1 | 237.7 | 1.319 | 1.308 | 1.318 | 88.2 | 51.7 | 1 | 50.11 | 0.854 | -0.017 | 221.59 | 0.968 | 562.5 | 562.5 | 550.9 | 550.9 | 562.5 | 562.5 | 136.1 | 136.1 | 555.1 | 555.1 | 562.3 | 562.3 | 119.3 | 119.3 | 567.4 | 567.4 | 555.3 | 555.3 | 81.5 | 81.5 | 0.39 | 0 | 0.38 | 0 | 0.25 | 0 | 0 | 0 | 0.43 | 0 | 0.26 | 0 | 0 | 0 | 0.42 | 0 | 0.43 | 0 | 0 | 0 | 22429.37 | 2022/06/30 05:14:05 | 2022/06/29 18:22:28 | 3251.42 | 3224.21 | 3258.3 | 1.46 | 3275.52 | 3274.96 | 1.43 | 3234.2 | 3279.38 | 0 | 8531.69 | 22375.09 | 0 | 22800.88 |  | VNM - Nghệ An - Nhà Máy | /BCG Energy | 1020C0056057/EM001020C0056057 | 4.2 | 4.9 | 1.2 |  | 15.583 | 19 | Online
VNM - Nghệ An - Nhà Máy | /BCG Energy | 1020C0056057/6T21A9008011 | 2022-06-30 18:10:00 | Grid connected | 408.8 | 411 | 408.2 | 237.4 | 237.1 | 237.7 | 0.912 | 0.905 | 0.911 | 84.3 | 51.7 | 1 | 49.95 | 0.611 | 0.008 | 221.65 | 0.729 | 557.1 | 557.1 | 556.4 | 556.4 | 549.2 | 549.2 | 118.4 | 118.4 | 549.7 | 549.7 | 547.6 | 547.6 | 109.6 | 109.6 | 536.2 | 536.2 | 538.5 | 538.5 | 121.9 | 121.9 | 0.19 | 0 | 0.38 | 0 | 0.25 | 0 | 0 | 0 | 0.23 | 0 | 0.26 | 0 | 0 | 0 | 0.22 | 0 | 0.23 | 0 | 0 | 0 | 22429.43 | 2022/06/30 05:14:05 | 2022/06/29 18:22:28 | 3251.43 | 3224.22 | 3258.31 | 1.46 | 3275.53 | 3274.98 | 1.43 | 3234.21 | 3279.39 | 0 | 8531.75 | 22375.15 | 0 | 22800.96 |  | VNM - Nghệ An - Nhà Máy | /BCG Energy | 1020C0056057/EM001020C0056057 | 4 | 4.7 | 2.1 |  | 15.588 | 14.2 | Online
VNM - Nghệ An - Nhà Máy | /BCG Energy | 1020C0056057/6T21A9008011 | 2022-06-30 18:15:00 | Grid connected | 408.8 | 412 | 409.2 | 237.4 | 237.1 | 237.7 | 0.71 | 0.705 | 0.709 | 79.39 | 51.7 | 1 | 50.07 | 0.363 | 0 | 221.69 | 0.457 | 532.6 | 532.6 | 521 | 521 | 532.7 | 532.7 | 126 | 126 | 537.2 | 537.2 | 550.4 | 550.4 | 111.5 | 111.5 | 507.5 | 507.5 | 544.5 | 544.5 | 99.6 | 99.6 | 0.19 | 0 | 0.18 | 0 | 0.25 | 0 | 0 | 0 | 0.23 | 0 | 0.26 | 0 | 0 | 0 | 0.22 | 0 | 0.23 | 0 | 0 | 0 | 22429.47 | 2022/06/30 05:14:05 | 2022/06/29 18:22:28 | 3251.44 | 3224.23 | 3258.32 | 1.46 | 3275.54 | 3274.98 | 1.43 | 3234.22 | 3279.39 | 0 | 8531.79 | 22375.19 | 0 | 22801.01 |  | VNM - Nghệ An - Nhà Máy | /BCG Energy | 1020C0056057/EM001020C0056057 | 4 | 4.6 | 2.1 |  | 15.591 | 9.5 | Online
VNM - Nghệ An - Nhà Máy | /BCG Energy | 1020C0056057/6T21A9008011 | 2022-06-30 18:20:00 | Grid connected | 408.6 | 412.1 | 409.2 | 237.4 | 237.1 | 237.7 | 0.237 | 0.235 | 0.237 | 73.97 | 51.5 | 0.984 | 50.09 | 0.147 | 0.027 | 221.71 | 0.201 | 514 | 514 | 514.4 | 514.4 | 502.6 | 502.6 | 109.4 | 109.4 | 537.6 | 537.6 | 523.5 | 523.5 | 112.6 | 112.6 | 488.1 | 488.1 | 502.5 | 502.5 | 113.2 | 113.2 | 0.19 | 0 | 0.18 | 0 | 0.25 | 0 | 0 | 0 | 0.23 | 0 | 0.26 | 0 | 0 | 0 | 0.22 | 0 | 0.23 | 0 | 0 | 0 | 22429.49 | 2022/06/30 05:14:05 | 2022/06/29 18:22:28 | 3251.44 | 3224.23 | 3258.32 | 1.46 | 3275.55 | 3274.99 | 1.43 | 3234.23 | 3279.4 | 0 | 8531.81 | 22375.21 | 0 | 22801.05 |  | VNM - Nghệ An - Nhà Máy | /BCG Energy | 1020C0056057/EM001020C0056057 | 3.9 | 4.4 | 1.1 |  | 15.594 | 5.4 | Online
VNM - Nghệ An - Nhà Máy | /BCG Energy | 1020C0056057/6T21A9008011 | 2022-06-30 18:25:00 | Grid connected | 409.6 | 412.1 | 410 | 238.4 | 238.1 | 238.7 | 0.027 | 0.027 | 0.027 | 72.47 | 51.5 | 0.08 | 50.12 | 0.001 | 0.007 | 221.72 | 0.001 | 490.6 | 490.6 | 482.2 | 482.2 | 502.6 | 502.6 | 115.1 | 115.1 | 491.8 | 491.8 | 514.5 | 514.5 | 112.6 | 112.6 | 501.5 | 501.5 | 450.1 | 450.1 | 134.3 | 134.3 | 0.19 | 0 | 0.18 | 0 | 0.05 | 0 | 0 | 0 | 0.23 | 0 | 0.06 | 0 | 0 | 0 | 0.22 | 0 | 0.23 | 0 | 0 | 0 | 22429.5 | 2022/06/30 05:14:05 | 2022/06/29 18:22:28 | 3251.44 | 3224.24 | 3258.33 | 1.46 | 3275.55 | 3274.99 | 1.43 | 3234.23 | 3279.4 | 0 | 8531.82 | 22375.22 | 0 | 22801.07 |  | VNM - Nghệ An - Nhà Máy | /BCG Energy | 1020C0056057/EM001020C0056057 | 3.9 | 4.3 | 1.5 |  | 15.595 | 2.4 | Online
VNM - Nghệ An - Nhà Máy | /BCG Energy | 1020C0056057/6T21A9008011 | 2022-06-30 18:30:00 | Grid connected | 408.6 | 412.3 | 409 | 237.4 | 237.1 | 237.7 | 0.027 | 0.027 | 0.027 | 0 | 51.5 | 0 | 49.97 | 0 | -0.003 | 221.72 | 0 | 462.9 | 462.9 | 460.4 | 460.4 | 506.9 | 506.9 | 92.2 | 92.2 | 465.6 | 465.6 | 484.3 | 484.3 | 102.7 | 102.7 | 459.4 | 459.4 | 376.5 | 376.5 | 129.2 | 129.2 | 0.19 | 0 | 0.18 | 0 | 0.05 | 0 | 0 | 0 | 0.23 | 0 | 0.06 | 0 | 0 | 0 | 0.22 | 0 | 0.23 | 0 | 0 | 0 | 22429.5 | 2022/06/30 05:14:05 | 2022/06/29 18:22:28 | 3251.45 | 3224.24 | 3258.33 | 1.46 | 3275.55 | 3274.99 | 1.43 | 3234.23 | 3279.4 | 0 | 8531.82 | 22375.22 | 0 | 22801.08 |  | VNM - Nghệ An - Nhà Máy | /BCG Energy | 1020C0056057/EM001020C0056057 | 3.8 | 4.1 | 1.9 |  | 15.595 | 1.1 | Online
VNM - Nghệ An - Nhà Máy | /BCG Energy | 1020C0056057/6T21A9008011 | 2022-06-30 18:35:00 | Standby : sunlight detection | 410.7 | 413.3 | 411.3 | 238.5 | 238.3 | 237.7 | 0 | 0 | 0 | 0 | 51.3 | 0 | 49.97 | 0 | 0 | 221.72 | 0 | 411.1 | 411.1 | 411.1 | 411.1 | 411.4 | 411.4 | 59.5 | 59.5 | 410.9 | 410.9 | 411.3 | 411.3 | 59.2 | 59.2 | 409.8 | 409.8 | 411.4 | 411.4 | 58.7 | 58.7 | 0 | 0 | 0 | 0 | 0 | 0 | 0 | 0 | 0 | 0 | 0 | 0 | 0 | 0 | 0 | 0 | 0 | 0 | 0 | 0 | 22429.5 | 2022/06/30 05:14:05 | 2022/06/30 18:30:25 | 3251.45 | 3224.24 | 3258.33 | 1.46 | 3275.55 | 3274.99 | 1.43 | 3234.23 | 3279.4 | 0 | 8531.82 | 22375.22 | 0 | 22801.08 |  | VNM - Nghệ An - Nhà Máy | /BCG Energy | 1020C0056057/EM001020C0056057 | 3.8 | 4.1 | 1.4 |  | 15.596 | 0.4 | Online
VNM - Nghệ An - Nhà Máy | /BCG Energy | 1020C0056057/6T21A9008011 | 2022-06-30 18:40:00 | Standby : initialization | 410.7 | 414.3 | 411.3 | 239.5 | 239.3 | 237.7 | 0 | 0 | 0 | 0 | 51.5 | 0 | 50.09 | 0 | 0 | 221.72 | 0 | 144.8 | 144.8 | 143.3 | 143.3 | 143.6 | 143.6 | 39 | 39 | 143.8 | 143.8 | 143.6 | 143.6 | 39 | 39 | 143.1 | 143.1 | 143.9 | 143.9 | 39 | 39 | 0 | 0 | 0 | 0 | 0 | 0 | 0 | 0 | 0 | 0 | 0 | 0 | 0 | 0 | 0 | 0 | 0 | 0 | 0 | 0 | 22429.5 | 2022/06/30 05:14:05 | 2022/06/30 18:30:25 | 3251.45 | 3224.24 | 3258.33 | 1.46 | 3275.55 | 3274.99 | 1.43 | 3234.23 | 3279.4 | 0 | 8531.82 | 22375.22 | 0 | 22801.08 |  | VNM - Nghệ An - Nhà Máy | /BCG Energy | 1020C0056057/EM001020C0056057 | 3.8 | 4 | 0.4 |  | 15.596 | 0.1 | Online
VNM - Nghệ An - Nhà Máy | /BCG Energy | 1020C0056057/6T21A9008011 | 2022-06-30 18:45:00 | Standby : no sunlight |  |  |  | 0 | 0 | 0 | 0 | 0 | 0 | 0 | 51.5 | 0 | 0 | 0 | 0 | 221.72 | 0 | 0 | 0 | 0 | 0 | 0 | 0 | 0 | 0 | 0 | 0 | 0 | 0 | 0 | 0 | 0 | 0 | 0 | 0 | 0 | 0 | 0 | 0 | 0 | 0 | 0 | 0 | 0 | 0 | 0 | 0 | 0 | 0 | 0 | 0 | 0 | 0 | 0 | 0 | 0 | 0 | 22429.5 | 2022/06/30 05:14:05 | 2022/06/30 18:30:25 | 3251.45 | 3224.24 | 3258.33 | 1.46 | 3275.55 | 3274.99 | 1.43 | 3234.23 | 3279.4 | 0 |  |  | -0.1 | 22801.08 |  | VNM - Nghệ An - Nhà Máy | /BCG Energy | 1020C0056057/EM001020C0056057 | 3.8 | 4.1 | 1.7 |  | 15.596 | 0 | Online