4958 | VNM - Đà Nẵng - Nhà Máy | /BCG Energy | 1020C0058922/EM001020C0058922 | 2022-07-31 05:55:00 | 27.6 | 28.3 | 3.4 | N/A | 0.032 | 24.9 | Online | 1020C0058922/INVT_05 | Grid connected | 398.1 | 399.3 | 397.6 | 231.1 | 230.6 | 231.2 | 3.73 | 3.728 | 3.739 | 95.94 | 45.9 | 0.999 | 50.21 | 2.666 | 0.012 | 0.66 | 2.779 | 659 | 659 | 657.1 | 657.1 | 671.1 | 671.1 | 647.2 | 647.2 | 658.1 | 658.1 | 659.1 | 659.1 | 644.9 | 644.9 | 659.3 | 659.3 | 665.1 | 665.1 | 659.3 | 659.3 | 0.44 | -0.04 | 0.04 | 0.34 | 0.44 | -0.04 | 0.04 | 0.31 | 0.44 | -0.03 | 0.05 | 0.33 | 0.45 | -0.04 | 0.45 | -0.04 | 0.04 | 0.33 | 0.45 | -0.04 | 79023.58 | 2022/07/31 05:11:39 | 2022/07/30 18:07:52 | 8186.45 | 8047.89 | 8076.28 | 8016.18 | 7993.18 | 8030.25 | 8153.25 | 8116 | 8078.63 | 8076.42 | 18847.62 | 79020.14 | 0 | 80774.53 | 0
4959 | VNM - Đà Nẵng - Nhà Máy | /BCG Energy | 1020C0058922/EM001020C0058922 | 2022-07-31 06:00:00 | 27.6 | 28.3 | 1.7 | N/A | 0.04 | 30 | Online | 1020C0058922/INVT_05 | Grid connected | 398.1 | 398.3 | 397.6 | 231.1 | 230.6 | 231.2 | 4.82 | 4.814 | 4.829 | 96.43 | 46.3 | 0.999 | 50.12 | 3.344 | 0.05 | 0.91 | 3.471 | 661.4 | 661.4 | 674.7 | 674.7 | 674.4 | 674.4 | 659.2 | 659.2 | 664.1 | 664.1 | 659.1 | 659.1 | 662.5 | 662.5 | 653.3 | 653.3 | 665.1 | 665.1 | 647.3 | 647.3 | 0.44 | -0.04 | 0.04 | 0.34 | 0.44 | -0.04 | 0.04 | 0.31 | 0.44 | -0.03 | 0.05 | 0.33 | 0.45 | -0.04 | 0.45 | -0.04 | 0.04 | 0.33 | 0.45 | -0.04 | 79023.83 | 2022/07/31 05:11:39 | 2022/07/30 18:07:52 | 8186.48 | 8047.92 | 8076.3 | 8016.21 | 7993.2 | 8030.27 | 8153.27 | 8116.03 | 8078.65 | 8076.45 | 18847.87 | 79020.39 | 0 | 80774.78 | 0
4960 | VNM - Đà Nẵng - Nhà Máy | /BCG Energy | 1020C0058922/EM001020C0058922 | 2022-07-31 06:05:00 | 27.7 | 28.5 | 1.2 | N/A | 0.05 | 33.3 | Online | 1020C0058922/INVT_05 | Grid connected | 398.1 | 398.3 | 396.6 | 231.1 | 230.6 | 231.2 | 5.238 | 5.426 | 5.243 | 96.7 | 46.5 | 0.999 | 50.1 | 3.721 | -0.06 | 1.2 | 3.858 | 665 | 665 | 677 | 677 | 676.9 | 676.9 | 659.2 | 659.2 | 676.2 | 676.2 | 676.6 | 676.6 | 671.3 | 671.3 | 659.4 | 659.4 | 677.1 | 677.1 | 671.3 | 671.3 | 0.44 | -0.04 | 0.04 | 0.34 | 0.44 | -0.04 | 0.04 | 0.31 | 0.44 | -0.03 | 0.05 | 0.33 | 0.45 | -0.04 | 0.45 | -0.04 | 0.04 | 0.33 | 0.45 | -0.04 | 79024.13 | 2022/07/31 05:11:39 | 2022/07/30 18:07:52 | 8186.51 | 8047.94 | 8076.33 | 8016.24 | 7993.24 | 8030.29 | 8153.31 | 8116.06 | 8078.68 | 8076.48 | 18848.17 | 79020.69 | 0 | 80775.08 | 0
4961 | VNM - Đà Nẵng - Nhà Máy | /BCG Energy | 1020C0058922/EM001020C0058922 | 2022-07-31 06:10:00 | 27.8 | 28.7 | 1.6 | N/A | 0.061 | 50.5 | Online | 1020C0058922/INVT_05 | Grid connected | 396.8 | 397 | 396.6 | 231.1 | 230.6 | 231.2 | 8.027 | 8.159 | 8.011 | 97.44 | 46.9 | 0.996 | 50 | 5.582 | -0.092 | 1.54 | 5.729 | 671 | 671 | 677.6 | 677.6 | 677.2 | 677.2 | 682.9 | 682.9 | 676.2 | 676.2 | 677.2 | 677.2 | 671.1 | 671.1 | 671.9 | 671.9 | 677.6 | 677.6 | 682 | 682 | 0.81 | -0.04 | 0.04 | 0.73 | 0.8 | -0.04 | 0.04 | 0.7 | 0.8 | -0.03 | 0.05 | 0.72 | 0.84 | -0.04 | 0.82 | -0.04 | 0.04 | 0.73 | 0.82 | -0.04 | 79024.46 | 2022/07/31 05:11:39 | 2022/07/30 18:07:52 | 8186.55 | 8047.99 | 8076.37 | 8016.27 | 7993.27 | 8030.34 | 8153.34 | 8116.1 | 8078.71 | 8076.52 | 18848.5 | 79021.02 | 0 | 80775.46 | 0
4962 | VNM - Đà Nẵng - Nhà Máy | /BCG Energy | 1020C0058922/EM001020C0058922 | 2022-07-31 06:15:00 | 27.8 | 29.3 | 2.7 | N/A | 0.081 | 80.8 | Online | 1020C0058922/INVT_05 | Grid connected | 397.8 | 397 | 396.6 | 231.1 | 230.6 | 231.2 | 13.03 | 12.886 | 12.844 | 98.35 | 47.1 | 0.996 | 50.05 | 8.981 | 0.076 | 2.15 | 9.132 | 689 | 689 | 695.7 | 695.7 | 689.2 | 689.2 | 691 | 691 | 682.2 | 682.2 | 689.1 | 689.1 | 689.1 | 689.1 | 684.8 | 684.8 | 689.1 | 689.1 | 696 | 696 | 1.21 | -0.04 | 0.04 | 1.13 | 1.2 | -0.04 | 0.04 | 1.1 | 1.2 | -0.03 | 0.05 | 1.13 | 1.24 | -0.04 | 1.22 | -0.04 | 0.04 | 1.13 | 1.22 | -0.04 | 79025.07 | 2022/07/31 05:11:39 | 2022/07/30 18:07:52 | 8186.62 | 8048.05 | 8076.44 | 8016.32 | 7993.34 | 8030.39 | 8153.41 | 8116.17 | 8078.78 | 8076.59 | 18849.12 | 79021.64 | 0 | 80776.11 | 0
4963 | VNM - Đà Nẵng - Nhà Máy | /BCG Energy | 1020C0058922/EM001020C0058922 | 2022-07-31 06:20:00 | 27.9 | 29.9 | 2.1 | N/A | 0.108 | 97.6 | Online | 1020C0058922/INVT_05 | Grid connected | 397.8 | 397 | 396.6 | 231.1 | 230.6 | 231.2 | 15.65 | 15.649 | 15.443 | 98.35 | 47.3 | 0.996 | 50.15 | 10.8 | -0.002 | 2.97 | 10.993 | 695 | 695 | 695.6 | 695.6 | 701.2 | 701.2 | 693 | 693 | 694.1 | 694.1 | 695.1 | 695.1 | 689.1 | 689.1 | 695.3 | 695.3 | 695.1 | 695.1 | 698.9 | 698.9 | 1.61 | -0.04 | 0.04 | 1.33 | 1.6 | -0.04 | 0.04 | 1.3 | 1.6 | -0.03 | 0.05 | 1.33 | 1.64 | -0.04 | 1.62 | -0.04 | 0.04 | 1.33 | 1.42 | -0.04 | 79025.89 | 2022/07/31 05:11:39 | 2022/07/30 18:07:52 | 8186.7 | 8048.13 | 8076.52 | 8016.41 | 7993.42 | 8030.47 | 8153.5 | 8116.25 | 8078.86 | 8076.67 | 18849.94 | 79022.46 | 0 | 80776.93 | 0
4964 | VNM - Đà Nẵng - Nhà Máy | /BCG Energy | 1020C0058922/EM001020C0058922 | 2022-07-31 06:25:00 | 27.9 | 30.2 | 2.3 | N/A | 0.138 | 100.7 | Online | 1020C0058922/INVT_05 | Grid connected | 395.8 | 396 | 394.3 | 230.1 | 229.5 | 230.2 | 16.311 | 16.324 | 16.302 | 98.35 | 47.5 | 0.996 | 50.12 | 11.201 | 0.023 | 3.92 | 11.396 | 701 | 701 | 689.2 | 689.2 | 695.3 | 695.3 | 689.3 | 689.3 | 690.1 | 690.1 | 695.5 | 695.5 | 695 | 695 | 689.3 | 689.3 | 695.1 | 695.1 | 695.3 | 695.3 | 1.61 | -0.04 | 0.04 | 1.54 | 1.6 | -0.04 | 0.04 | 1.5 | 1.6 | -0.03 | 0.05 | 1.53 | 1.64 | -0.04 | 1.62 | -0.04 | 0.04 | 1.53 | 1.62 | -0.04 | 79026.84 | 2022/07/31 05:11:39 | 2022/07/30 18:07:52 | 8186.8 | 8048.22 | 8076.62 | 8016.5 | 7993.52 | 8030.58 | 8153.6 | 8116.35 | 8078.95 | 8076.77 | 18850.89 | 79023.41 | 0 | 80777.91 | 0
4965 | VNM - Đà Nẵng - Nhà Máy | /BCG Energy | 1020C0058922/EM001020C0058922 | 2022-07-31 06:30:00 | 28.1 | 30.1 | 3.6 | N/A | 0.168 | 97.7 | Online | 1020C0058922/INVT_05 | Grid connected | 395.8 | 396 | 395.3 | 230.1 | 229.5 | 229.2 | 15.908 | 15.939 | 15.841 | 98.35 | 47.7 | 0.996 | 50.09 | 11.003 | -0.231 | 4.82 | 11.186 | 688.9 | 688.9 | 687.5 | 687.5 | 689.2 | 689.2 | 695.2 | 695.2 | 694.2 | 694.2 | 695.1 | 695.1 | 686.7 | 686.7 | 695.3 | 695.3 | 695.1 | 695.1 | 695.3 | 695.3 | 1.61 | -0.04 | 0.04 | 1.54 | 1.6 | -0.04 | 0.04 | 1.5 | 1.6 | -0.03 | 0.05 | 1.53 | 1.64 | -0.04 | 1.62 | -0.04 | 0.04 | 1.53 | 1.62 | -0.04 | 79027.74 | 2022/07/31 05:11:39 | 2022/07/30 18:07:52 | 8186.89 | 8048.32 | 8076.72 | 8016.59 | 7993.62 | 8030.66 | 8153.69 | 8116.45 | 8079.05 | 8076.87 | 18851.8 | 79024.32 | 0 | 80778.86 | 0
4966 | VNM - Đà Nẵng - Nhà Máy | /BCG Energy | 1020C0058922/EM001020C0058922 | 2022-07-31 06:35:00 | 28.3 | 30.4 | 3.4 | N/A | 0.199 | 108.9 | Online | 1020C0058922/INVT_05 | Grid connected | 396.8 | 396 | 395.3 | 230.1 | 229.5 | 229.2 | 18.207 | 18.089 | 17.984 | 98.35 | 47.9 | 0.996 | 50.15 | 12.531 | 0.03 | 5.82 | 12.743 | 690.7 | 690.7 | 698 | 698 | 697.2 | 697.2 | 701.2 | 701.2 | 690.4 | 690.4 | 692.7 | 692.7 | 691.2 | 691.2 | 689.3 | 689.3 | 701.1 | 701.1 | 695.3 | 695.3 | 1.81 | -0.04 | 0.04 | 1.74 | 1.8 | -0.04 | 0.04 | 1.7 | 1.8 | -0.03 | 0.05 | 1.73 | 1.84 | -0.04 | 1.83 | -0.04 | 0.04 | 1.73 | 1.82 | -0.04 | 79028.74 | 2022/07/31 05:11:39 | 2022/07/30 18:07:52 | 8187 | 8048.42 | 8076.82 | 8016.7 | 7993.72 | 8030.76 | 8153.79 | 8116.55 | 8079.15 | 8076.97 | 18852.79 | 79025.31 | 0 | 80779.88 | 0
4967 | VNM - Đà Nẵng - Nhà Máy | /BCG Energy | 1020C0058922/EM001020C0058922 | 2022-07-31 06:40:00 | 29 | 31.9 | 1.9 | N/A | 0.248 | 230.7 | Online | 1020C0058922/INVT_05 | Grid connected | 395.7 | 396 | 395.3 | 230.1 | 229.5 | 229.2 | 40.061 | 40.04 | 39.932 | 98.49 | 48.1 | 0.996 | 50.19 | 27.59 | -0.228 | 7.42 | 28.016 | 713 | 713 | 713.6 | 713.6 | 713.1 | 713.1 | 713.3 | 713.3 | 712.1 | 712.1 | 713.1 | 713.1 | 713.1 | 713.1 | 719.3 | 719.3 | 719.1 | 719.1 | 713.3 | 713.3 | 3.81 | 0 | 0 | 3.86 | 3.91 | 0 | 0 | 3.7 | 3.93 | 0 | 0 | 3.81 | 3.88 | 0 | 3.82 | 0 | 0 | 3.63 | 3.74 | 0 | 79030.34 | 2022/07/31 05:11:39 | 2022/07/30 18:07:52 | 8187.15 | 8048.57 | 8076.98 | 8016.85 | 7993.88 | 8030.91 | 8153.95 | 8116.71 | 8079.3 | 8077.13 | 18854.4 | 79026.92 | 0 | 80781.49 | 0
4968 | VNM - Đà Nẵng - Nhà Máy | /BCG Energy | 1020C0058922/EM001020C0058922 | 2022-07-31 06:45:00 | 29.1 | 32.7 | 1.2 | N/A | 0.305 | 218.6 | Online | 1020C0058922/INVT_05 | Grid connected | 395.7 | 395 | 394.3 | 230.1 | 229.5 | 229.2 | 37.876 | 37.815 | 37.727 | 98.5 | 48.3 | 0.996 | 50.22 | 26.067 | 0.392 | 9.23 | 26.461 | 707 | 707 | 707.6 | 707.6 | 705.6 | 705.6 | 707.2 | 707.2 | 706.1 | 706.1 | 707.1 | 707.1 | 705.6 | 705.6 | 701.3 | 701.3 | 700 | 700 | 701.3 | 701.3 | 4.02 | 0 | 0 | 3.9 | 3.83 | 0 | 0 | 3.59 | 3.56 | 0 | 0 | 3.41 | 3.49 | 0 | 3.58 | 0 | 0 | 3.35 | 3.39 | 0 | 79032.15 | 2022/07/31 05:11:39 | 2022/07/30 18:07:52 | 8187.34 | 8048.76 | 8077.17 | 8017.03 | 7994.07 | 8031.1 | 8154.15 | 8116.9 | 8079.49 | 8077.32 | 18856.24 | 79028.76 | 0 | 80783.33 | 0
4969 | VNM - Đà Nẵng - Nhà Máy | /BCG Energy | 1020C0058922/EM001020C0058922 | 2022-07-31 06:50:00 | 30.8 | 35.4 | 1.7 | N/A | 0.38 | 306 | Online | 1020C0058922/INVT_05 | Grid connected | 394.7 | 394 | 393.3 | 230.1 | 228.5 | 229.2 | 25.055 | 25.007 | 24.984 | 98.57 | 48.5 | 0.996 | 50.17 | 17.19 | 0.11 | 11.15 | 17.45 | 813 | 813 | 813.5 | 813.5 | 812.7 | 812.7 | 812.9 | 812.9 | 811.9 | 811.9 | 812.8 | 812.8 | 813 | 813 | 813.5 | 813.5 | 812.6 | 812.6 | 813 | 813 | 2.15 | 0 | 0 | 2.09 | 2.2 | 0 | 0 | 2.18 | 2.29 | 0 | 0 | 2.16 | 2.32 | 0 | 2.21 | 0 | 0 | 2.02 | 2.17 | 0 | 79034.07 | 2022/07/31 05:11:39 | 2022/07/30 18:07:52 | 8187.54 | 8048.96 | 8077.37 | 8017.22 | 7994.26 | 8031.29 | 8154.35 | 8117.1 | 8079.69 | 8077.52 | 18858.13 | 79030.65 | 0 | 80785.3 | 0
4970 | VNM - Đà Nẵng - Nhà Máy | /BCG Energy | 1020C0058922/EM001020C0058922 | 2022-07-31 06:55:00 | 30.5 | 36.3 | 1.9 | N/A | 0.471 | 309.8 | Online | 1020C0058922/INVT_05 | Grid connected | 395.8 | 394 | 394.3 | 230.1 | 228.5 | 228.2 | 55.075 | 55.024 | 54.941 | 98.5 | 48.9 | 0.996 | 49.84 | 37.834 | -0.422 | 13.51 | 38.429 | 696 | 696 | 707.6 | 707.6 | 707.1 | 707.1 | 708.4 | 708.4 | 706.1 | 706.1 | 708.6 | 708.6 | 713.1 | 713.1 | 701.3 | 701.3 | 713.1 | 713.1 | 707.3 | 707.3 | 5.4 | 0 | 0 | 5.48 | 5.56 | 0 | 0 | 5.35 | 5.53 | 0 | 0 | 5.42 | 5.62 | 0 | 5.79 | 0 | 0 | 5.58 | 5.61 | 0 | 79036.43 | 2022/07/31 05:11:39 | 2022/07/30 18:07:52 | 8187.78 | 8049.2 | 8077.61 | 8017.46 | 7994.51 | 8031.54 | 8154.59 | 8117.34 | 8079.92 | 8077.75 | 18860.51 | 79033.03 | 0 | 80787.7 | 0
4971 | VNM - Đà Nẵng - Nhà Máy | /BCG Energy | 1020C0058922/EM001020C0058922 | 2022-07-31 07:00:00 | 29.6 | 34.8 | 2.4 | N/A | 0.526 | 149.4 | Online | 1020C0058922/INVT_05 | Grid connected | 393.6 | 392.9 | 392.3 | 229.1 | 227.5 | 228.2 | 26.11 | 26.099 | 26.011 | 98.48 | 49.1 | 0.996 | 50.14 | 17.835 | 0.08 | 15.36 | 18.093 | 695 | 695 | 696.5 | 696.5 | 690.4 | 690.4 | 689.2 | 689.2 | 693.3 | 693.3 | 689.1 | 689.1 | 695.1 | 695.1 | 683.4 | 683.4 | 689.1 | 689.1 | 701.3 | 701.3 | 2.64 | 0 | 0 | 2.59 | 2.75 | 0 | 0 | 2.58 | 2.63 | 0 | 0 | 2.7 | 2.81 | 0 | 2.79 | 0 | 0 | 2.64 | 2.84 | 0 | 79038.28 | 2022/07/31 05:11:39 | 2022/07/30 18:07:52 | 8187.97 | 8049.38 | 8077.8 | 8017.64 | 7994.7 | 8031.72 | 8154.78 | 8117.53 | 8080.11 | 8077.95 | 18862.34 | 79034.86 | 0 | 80789.58 | 0
4972 | VNM - Đà Nẵng - Nhà Máy | /BCG Energy | 1020C0058922/EM001020C0058922 | 2022-07-31 07:05:00 | 28.9 | 32.9 | 2.7 | N/A | 0.574 | 298.1 | Online | 1020C0058922/INVT_05 | Grid connected | 392.6 | 392.3 | 391.2 | 228 | 227.5 | 227.2 | 29.832 | 29.753 | 29.695 | 98.54 | 49.3 | 0.996 | 50.18 | 20.358 | 0.006 | 16.9 | 20.672 | 800.2 | 800.2 | 800.8 | 800.8 | 800 | 800 | 800.3 | 800.3 | 799.3 | 799.3 | 800.1 | 800.1 | 800.4 | 800.4 | 800.8 | 800.8 | 799.9 | 799.9 | 800.2 | 800.2 | 2.79 | 0 | 0 | 2.83 | 2.83 | 0 | 0 | 2.64 | 2.82 | 0 | 0 | 2.66 | 2.61 | 0 | 2.51 | 0 | 0 | 2.41 | 2.47 | 0 | 79039.82 | 2022/07/31 05:11:39 | 2022/07/30 18:07:52 | 8188.13 | 8049.55 | 8077.96 | 8017.79 | 7994.85 | 8031.87 | 8154.94 | 8117.69 | 8080.27 | 8078.1 | 18863.88 | 79036.4 | 0 | 80791.15 | 0
4973 | VNM - Đà Nẵng - Nhà Máy | /BCG Energy | 1020C0058922/EM001020C0058922 | 2022-07-31 07:10:00 | 29.4 | 33.6 | 1.7 | N/A | 0.635 | 197.7 | Online | 1020C0058922/INVT_05 | Grid connected | 393.6 | 393.4 | 392.2 | 229 | 227.5 | 227.2 | 39.233 | 39.2 | 39.093 | 98.46 | 49.5 | 0.996 | 50.16 | 26.849 | -0.01 | 18.76 | 27.258 | 718.6 | 718.6 | 707.6 | 707.6 | 707.3 | 707.3 | 713 | 713 | 707.9 | 707.9 | 719.1 | 719.1 | 706.8 | 706.8 | 707.3 | 707.3 | 713.5 | 713.5 | 713.3 | 713.3 | 3.85 | 0 | 0 | 3.94 | 4.13 | 0 | 0 | 3.91 | 3.98 | 0 | 0 | 3.85 | 4.08 | 0 | 3.97 | 0 | 0 | 3.87 | 3.79 | 0 | 79041.68 | 2022/07/31 05:11:39 | 2022/07/30 18:07:52 | 8188.32 | 8049.74 | 8078.15 | 8017.98 | 7995.04 | 8032.05 | 8155.14 | 8117.88 | 8080.46 | 8078.3 | 18865.72 | 79038.24 | 0 | 80793.06 | 0
4974 | VNM - Đà Nẵng - Nhà Máy | /BCG Energy | 1020C0058922/EM001020C0058922 | 2022-07-31 07:15:00 | 30.7 | 35.9 | 1.2 | N/A | 0.716 | 307.8 | Online | 1020C0058922/INVT_05 | Grid connected | 393.6 | 392.4 | 392.2 | 229 | 227.5 | 227.2 | 52.022 | 51.807 | 51.68 | 98.51 | 49.7 | 0.996 | 50.08 | 35.514 | 0.174 | 21.19 | 36.066 | 707 | 707 | 713.6 | 713.6 | 704 | 704 | 707.2 | 707.2 | 706.1 | 706.1 | 701.1 | 701.1 | 710.3 | 710.3 | 695.9 | 695.9 | 698.3 | 698.3 | 711.5 | 711.5 | 5.14 | 0 | 0 | 4.83 | 5.12 | 0 | 0 | 4.91 | 5.12 | 0 | 0 | 4.99 | 5.24 | 0 | 5.29 | 0 | 0 | 5.33 | 5.21 | 0 | 79044.14 | 2022/07/31 05:11:39 | 2022/07/30 18:07:52 | 8188.56 | 8049.98 | 8078.4 | 8018.23 | 7995.29 | 8032.31 | 8155.39 | 8118.13 | 8080.71 | 8078.55 | 18868.21 | 79040.73 | 0 | 80795.55 | 0
4975 | VNM - Đà Nẵng - Nhà Máy | /BCG Energy | 1020C0058922/EM001020C0058922 | 2022-07-31 07:20:00 | 31.3 | 38.6 | 1.5 | N/A | 0.829 | 408.5 | Online | 1020C0058922/INVT_05 | Grid connected | 393.6 | 392.2 | 392.3 | 229 | 227.5 | 227.2 | 71.383 | 71.303 | 71.086 | 98.41 | 48.9 | 0.996 | 49.89 | 48.824 | 0.479 | 25.01 | 49.598 | 706.9 | 706.9 | 701.5 | 701.5 | 706.8 | 706.8 | 695.3 | 695.3 | 700.1 | 700.1 | 700.6 | 700.6 | 701.3 | 701.3 | 701.9 | 701.9 | 695.1 | 695.1 | 701.3 | 701.3 | 7 | 0 | 0 | 7.08 | 7.17 | 0 | 0 | 6.96 | 7.14 | 0 | 0 | 6.98 | 7.11 | 0 | 7.07 | 0 | 0 | 7.01 | 7.02 | 0 | 79047.93 | 2022/07/31 05:11:39 | 2022/07/30 18:07:52 | 8188.95 | 8050.37 | 8078.79 | 8018.6 | 7995.68 | 8032.68 | 8155.78 | 8118.52 | 8081.1 | 8078.93 | 18872.02 | 79044.54 | 0 | 80799.4 | 0
4976 | VNM - Đà Nẵng - Nhà Máy | /BCG Energy | 1020C0058922/EM001020C0058922 | 2022-07-31 07:25:00 | 31.8 | 40.6 | 1.4 | N/A | 0.949 | 404.9 | Online | 1020C0058922/INVT_05 | Grid connected | 392.6 | 391 | 390.3 | 229 | 226.5 | 226.2 | 71.973 | 71.926 | 71.805 | 98.41 | 49.1 | 0.996 | 50.1 | 49.003 | 0.193 | 29 | 49.779 | 701 | 701 | 695.6 | 695.6 | 701.1 | 701.1 | 693.4 | 693.4 | 694.1 | 694.1 | 695.1 | 695.1 | 695.1 | 695.1 | 691.4 | 691.4 | 695.1 | 695.1 | 695.3 | 695.3 | 7.25 | 0 | 0 | 7.09 | 7.27 | 0 | 0 | 7.13 | 7.15 | 0 | 0 | 6.94 | 7.1 | 0 | 7.1 | 0 | 0 | 7.04 | 7.21 | 0 | 79051.96 | 2022/07/31 05:11:39 | 2022/07/30 18:07:52 | 8189.36 | 8050.78 | 8079.2 | 8019.02 | 7996.09 | 8033.09 | 8156.19 | 8118.94 | 8081.51 | 8079.34 | 18876 | 79048.52 | 0 | 80803.52 | 0
4977 | VNM - Đà Nẵng - Nhà Máy | /BCG Energy | 1020C0058922/EM001020C0058922 | 2022-07-31 07:30:00 | 32 | 41.7 | 0.9 | N/A | 1.069 | 400.6 | Online | 1020C0058922/INVT_05 | Grid connected | 391.6 | 389 | 389.2 | 228 | 226.5 | 226.2 | 70.227 | 70.196 | 70.071 | 98.41 | 49.7 | 0.996 | 50.18 | 47.723 | 0.555 | 33.01 | 48.475 | 691.1 | 691.1 | 698.9 | 698.9 | 689.1 | 689.1 | 686.6 | 686.6 | 692.5 | 692.5 | 689.1 | 689.1 | 689.1 | 689.1 | 689.9 | 689.9 | 685.9 | 685.9 | 693 | 693 | 6.84 | 0 | 0 | 6.89 | 7.04 | 0 | 0 | 6.87 | 7.1 | 0 | 0 | 6.98 | 7.12 | 0 | 7.09 | 0 | 0 | 7.04 | 7 | 0 | 79055.93 | 2022/07/31 05:11:39 | 2022/07/30 18:07:52 | 8189.77 | 8051.19 | 8079.6 | 8019.41 | 7996.49 | 8033.49 | 8156.6 | 8119.35 | 8081.91 | 8079.74 | 18880.02 | 79052.54 | 0 | 80807.55 | 0
4978 | VNM - Đà Nẵng - Nhà Máy | /BCG Energy | 1020C0058922/EM001020C0058922 | 2022-07-31 07:35:00 | 32.2 | 42.8 | 1.2 | N/A | 1.201 | 449.7 | Online | 1020C0058922/INVT_05 | Grid connected | 389.6 | 387.9 | 388.2 | 227 | 225.5 | 225.2 | 71.096 | 70.831 | 70.938 | 98.11 | 50.5 | 0.996 | 50.22 | 48.042 | 0.641 | 37.07 | 48.952 | 744.8 | 744.8 | 745 | 745 | 744.3 | 744.3 | 744.5 | 744.5 | 744.2 | 744.2 | 744.9 | 744.9 | 744.6 | 744.6 | 745 | 745 | 744.2 | 744.2 | 744.5 | 744.5 | 6.63 | 0 | 0 | 6.69 | 6.63 | 0 | 0 | 6.44 | 6.67 | 0 | 0 | 6.37 | 6.69 | 0 | 6.44 | 0 | 0 | 6.4 | 6.59 | 0 | 79059.99 | 2022/07/31 05:11:39 | 2022/07/30 18:07:52 | 8190.18 | 8051.6 | 8080.01 | 8019.82 | 7996.9 | 8033.9 | 8157.03 | 8119.76 | 8082.32 | 8080.16 | 18884.07 | 79056.59 | 0 | 80811.68 | 0
4979 | VNM - Đà Nẵng - Nhà Máy | /BCG Energy | 1020C0058922/EM001020C0058922 | 2022-07-31 07:40:00 | 31.9 | 42.9 | 1.9 | N/A | 1.327 | 455.7 | Online | 1020C0058922/INVT_05 | Grid connected | 391.7 | 389.8 | 389.6 | 228 | 225.4 | 225.1 | 78.945 | 78.892 | 78.679 | 98.43 | 50.9 | 0.996 | 49.88 | 53.723 | 0.565 | 41.07 | 54.58 | 683 | 683 | 691.3 | 691.3 | 687.6 | 687.6 | 677.2 | 677.2 | 694.1 | 694.1 | 689.1 | 689.1 | 687.6 | 687.6 | 683.9 | 683.9 | 683.1 | 683.1 | 695.3 | 695.3 | 7.9 | 0 | 0 | 7.92 | 8.06 | 0 | 0 | 7.87 | 7.9 | 0 | 0 | 7.68 | 8.05 | 0 | 7.98 | 0 | 0 | 7.91 | 7.83 | 0 | 79063.99 | 2022/07/31 05:11:39 | 2022/07/30 18:07:52 | 8190.59 | 8052.02 | 8080.42 | 8020.23 | 7997.31 | 8034.29 | 8157.43 | 8120.16 | 8082.72 | 8080.56 | 18888.07 | 79060.59 | 0 | 80815.73 | 0
4980 | VNM - Đà Nẵng - Nhà Máy | /BCG Energy | 1020C0058922/EM001020C0058922 | 2022-07-31 07:45:00 | 32.7 | 44.1 | 0.4 | N/A | 1.467 | 473.1 | Online | 1020C0058922/INVT_05 | Grid connected | 391.8 | 389.8 | 390.5 | 228 | 226.4 | 226.1 | 81.266 | 81.389 | 81.154 | 98.43 | 51.1 | 0.996 | 50.16 | 55.301 | -0.17 | 45.55 | 56.205 | 684.9 | 684.9 | 689.6 | 689.6 | 683.1 | 683.1 | 687.7 | 687.7 | 682.4 | 682.4 | 683.1 | 683.1 | 689.1 | 689.1 | 679.1 | 679.1 | 689.1 | 689.1 | 689.3 | 689.3 | 8.69 | 0 | 0 | 8.46 | 8.46 | 0 | 0 | 8.2 | 8.1 | 0 | 0 | 7.93 | 8.23 | 0 | 8.17 | 0 | 0 | 8.08 | 8.1 | 0 | 79068.47 | 2022/07/31 05:11:39 | 2022/07/30 18:07:52 | 8191.05 | 8052.48 | 8080.89 | 8020.68 | 7997.76 | 8034.75 | 8157.89 | 8120.62 | 8083.18 | 8081.01 | 18892.56 | 79065.08 | 0 | 80820.31 | 0
4981 | VNM - Đà Nẵng - Nhà Máy | /BCG Energy | 1020C0058922/EM001020C0058922 | 2022-07-31 07:50:00 | 31.3 | 41.2 | 1.3 | N/A | 1.563 | 267.1 | Online | 1020C0058922/INVT_05 | Grid connected | 386.8 | 385.6 | 385 | 225 | 224.4 | 224.1 | 44.398 | 44.361 | 44.26 | 98.42 | 52.6 | 0.996 | 49.94 | 29.805 | 0.173 | 48.75 | 30.269 | 678.8 | 678.8 | 680.1 | 680.1 | 673.3 | 673.3 | 671.2 | 671.2 | 682.1 | 682.1 | 673.6 | 673.6 | 680.9 | 680.9 | 671.9 | 671.9 | 680.5 | 680.5 | 677.3 | 677.3 | 4.45 | 0 | 0 | 4.41 | 4.31 | 0 | 0 | 4.26 | 4.53 | 0 | 0 | 4.3 | 4.51 | 0 | 4.5 | 0 | 0 | 4.32 | 4.33 | 0 | 79071.67 | 2022/07/31 05:11:39 | 2022/07/30 18:07:52 | 8191.36 | 8052.8 | 8081.21 | 8020.99 | 7998.09 | 8035.07 | 8158.23 | 8120.95 | 8083.5 | 8081.35 | 18895.73 | 79068.25 | 0 | 80823.55 | 0
4982 | VNM - Đà Nẵng - Nhà Máy | /BCG Energy | 1020C0058922/EM001020C0058922 | 2022-07-31 07:55:00 | 33.8 | 44.6 | 1.2 | N/A | 1.697 | 540.4 | Online | 1020C0058922/INVT_05 | Grid connected | 390.8 | 387.7 | 388.2 | 227.1 | 224.4 | 224.1 | 92.731 | 92.645 | 92.44 | 98.4 | 52.2 | 0.996 | 50.03 | 62.672 | 0.718 | 53 | 63.71 | 683 | 683 | 683.5 | 683.5 | 683.1 | 683.1 | 683.1 | 683.1 | 688.1 | 688.1 | 683.1 | 683.1 | 689.1 | 689.1 | 683.4 | 683.4 | 677.1 | 677.1 | 678.6 | 678.6 | 9.3 | 0 | 0 | 9.27 | 9.38 | 0 | 0 | 9.22 | 9.21 | 0 | 0 | 9.22 | 9.42 | 0 | 9.28 | 0 | 0 | 9.3 | 9.27 | 0 | 79075.92 | 2022/07/31 05:11:39 | 2022/07/30 18:07:52 | 8191.8 | 8053.22 | 8081.64 | 8021.42 | 7998.52 | 8035.5 | 8158.67 | 8121.39 | 8083.95 | 8081.78 | 18900.02 | 79072.54 | 0 | 80827.89 | 0
4983 | VNM - Đà Nẵng - Nhà Máy | /BCG Energy | 1020C0058922/EM001020C0058922 | 2022-07-31 08:00:00 | 33 | 43.7 | 1.9 | N/A | 1.817 | 326.9 | Online | 1020C0058922/INVT_05 | Grid connected | 387.6 | 386.5 | 386.2 | 226.1 | 224.4 | 224.1 | 56.184 | 56.119 | 56.023 | 98.4 | 52.8 | 0.996 | 50.01 | 37.819 | 0.197 | 56.89 | 38.418 | 682.9 | 682.9 | 681.6 | 681.6 | 677.1 | 677.1 | 674.9 | 674.9 | 676.7 | 676.7 | 675 | 675 | 683.1 | 683.1 | 677.9 | 677.9 | 683.1 | 683.1 | 677.3 | 677.3 | 5.34 | 0 | 0 | 5.33 | 5.46 | 0 | 0 | 5.44 | 5.57 | 0 | 0 | 5.47 | 5.8 | 0 | 5.7 | 0 | 0 | 5.5 | 5.8 | 0 | 79079.81 | 2022/07/31 05:11:39 | 2022/07/30 18:07:52 | 8192.18 | 8053.62 | 8082.03 | 8021.81 | 7998.92 | 8035.9 | 8159.07 | 8121.8 | 8084.35 | 8082.18 | 18903.89 | 79076.41 | 0 | 80831.86 | 0
4984 | VNM - Đà Nẵng - Nhà Máy | /BCG Energy | 1020C0058922/EM001020C0058922 | 2022-07-31 08:05:00 | 32.3 | 41.7 | 1.5 | N/A | 1.91 | 482 | Online | 1020C0058922/INVT_05 | Grid connected | 385.6 | 383.3 | 383.9 | 225.1 | 222.4 | 221.9 | 87.425 | 87.379 | 87.14 | 98.43 | 53.8 | 0.996 | 50.03 | 58.461 | -0.142 | 59.8 | 59.435 | 687.2 | 687.2 | 680.7 | 680.7 | 683 | 683 | 689.1 | 689.1 | 691 | 691 | 690.3 | 690.3 | 693.8 | 693.8 | 694.4 | 694.4 | 689 | 689 | 695.4 | 695.4 | 7.22 | 0 | 0 | 7.67 | 8.07 | 0 | 0 | 8.22 | 8.81 | 0 | 0 | 8.74 | 9.08 | 0 | 9.28 | 0 | 0 | 9.42 | 9.47 | 0 | 79082.72 | 2022/07/31 05:11:39 | 2022/07/30 18:07:52 | 8192.47 | 8053.91 | 8082.33 | 8022.1 | 7999.21 | 8036.19 | 8159.37 | 8122.09 | 8084.64 | 8082.48 | 18906.81 | 79079.33 | 0 | 80834.79 | 0
4985 | VNM - Đà Nẵng - Nhà Máy | /BCG Energy | 1020C0058922/EM001020C0058922 | 2022-07-31 08:10:00 | 33.6 | 44.3 | 1.3 | N/A | 2.054 | 339.5 | Online | 1020C0058922/INVT_05 | Grid connected | 389.8 | 388.6 | 388 | 227.1 | 225.4 | 224.9 | 59.637 | 59.766 | 59.664 | 98.44 | 53.1 | 0.996 | 49.82 | 40.387 | 0.408 | 64.4 | 41.01 | 671.7 | 671.7 | 683.5 | 683.5 | 677.1 | 677.1 | 677.7 | 677.7 | 682.1 | 682.1 | 677.2 | 677.2 | 683.2 | 683.2 | 678 | 678 | 683 | 683 | 684.1 | 684.1 | 6.01 | 0 | 0 | 6.09 | 6.09 | 0 | 0 | 6.07 | 6.16 | 0 | 0 | 6.07 | 6.21 | 0 | 6.11 | 0 | 0 | 6.14 | 6.16 | 0 | 79087.36 | 2022/07/31 05:11:39 | 2022/07/30 18:07:52 | 8192.94 | 8054.38 | 8082.8 | 8022.57 | 7999.69 | 8036.66 | 8159.86 | 8122.57 | 8085.11 | 8082.96 | 18911.44 | 79083.96 | 0 | 80839.54 | 0
4986 | VNM - Đà Nẵng - Nhà Máy | /BCG Energy | 1020C0058922/EM001020C0058922 | 2022-07-31 08:15:00 | 32.7 | 41.5 | 0.7 | N/A | 2.138 | 238.2 | Online | 1020C0058922/INVT_05 | Grid connected | 389.6 | 388.5 | 387.9 | 225.9 | 225.2 | 225.1 | 42.989 | 42.926 | 42.852 | 98.44 | 54.5 | 0.996 | 50.05 | 29.003 | -0.387 | 67.23 | 29.46 | 674.2 | 674.2 | 681.3 | 681.3 | 677.1 | 677.1 | 680.7 | 680.7 | 682.1 | 682.1 | 677.1 | 677.1 | 683.1 | 683.1 | 677.9 | 677.9 | 677.1 | 677.1 | 677.4 | 677.4 | 4.4 | 0 | 0 | 4.49 | 4.48 | 0 | 0 | 4.25 | 4.34 | 0 | 0 | 4.33 | 4.41 | 0 | 4.51 | 0 | 0 | 4.28 | 4.45 | 0 | 79090.15 | 2022/07/31 05:11:39 | 2022/07/30 18:07:52 | 8193.22 | 8054.66 | 8083.09 | 8022.84 | 7999.97 | 8036.93 | 8160.15 | 8122.85 | 8085.4 | 8083.24 | 18914.21 | 79086.73 | 0 | 80842.35 | 0
4987 | VNM - Đà Nẵng - Nhà Máy | /BCG Energy | 1020C0058922/EM001020C0058922 | 2022-07-31 08:20:00 | 32.5 | 40.3 | 0.4 | N/A | 2.208 | 235.9 | Online | 1020C0058922/INVT_05 | Grid connected | 387.5 | 386.5 | 385.9 | 225.9 | 224.2 | 224 | 41.257 | 41.153 | 41.209 | 98.44 | 56.1 | 0.996 | 49.98 | 27.866 | 0.078 | 69.56 | 28.305 | 671.6 | 671.6 | 678.8 | 678.8 | 678.1 | 678.1 | 678.3 | 678.3 | 678.8 | 678.8 | 677.1 | 677.1 | 677.1 | 677.1 | 677.9 | 677.9 | 683.1 | 683.1 | 683.3 | 683.3 | 4.19 | 0 | 0 | 4.06 | 4.07 | 0 | 0 | 4.05 | 4.14 | 0 | 0 | 4.13 | 4.21 | 0 | 4.3 | 0 | 0 | 4.07 | 4.24 | 0 | 79092.5 | 2022/07/31 05:11:39 | 2022/07/30 18:07:52 | 8193.46 | 8054.91 | 8083.33 | 8023.09 | 8000.21 | 8037.18 | 8160.39 | 8123.09 | 8085.64 | 8083.48 | 18916.54 | 79089.06 | 0 | 80844.78 | 0
4988 | VNM - Đà Nẵng - Nhà Máy | /BCG Energy | 1020C0058922/EM001020C0058922 | 2022-07-31 08:25:00 | 32.9 | 43.1 | 0.6 | N/A | 2.322 | 601.7 | Online | 1020C0058922/INVT_05 | Grid connected | 393.5 | 390.9 | 391 | 228.9 | 226.2 | 226 | 95.029 | 94.978 | 94.788 | 98.19 | 54.8 | 0.996 | 50.04 | 64.658 | 0.222 | 73.1 | 65.803 | 689 | 689 | 694.5 | 694.5 | 693.7 | 693.7 | 689.2 | 689.2 | 688.1 | 688.1 | 696.1 | 696.1 | 722.5 | 722.5 | 713.9 | 713.9 | 719.1 | 719.1 | 725.2 | 725.2 | 10.66 | 0 | 0 | 10.59 | 10.84 | 0 | 0 | 10.96 | 11.08 | 0 | 0 | 10.22 | 8.92 | 0 | 7.95 | 0 | 0 | 6.97 | 6.24 | 0 | 79096.02 | 2022/07/31 05:11:39 | 2022/07/30 18:07:52 | 8193.83 | 8055.27 | 8083.69 | 8023.44 | 8000.57 | 8037.53 | 8160.75 | 8123.45 | 8085.98 | 8083.83 | 18920.12 | 79092.64 | 0 | 80848.34 | 0
4989 | VNM - Đà Nẵng - Nhà Máy | /BCG Energy | 1020C0058922/EM001020C0058922 | 2022-07-31 08:30:00 | 33.1 | 48.3 | 2.1 | N/A | 2.512 | 628.7 | Online | 1020C0058922/INVT_05 | Grid connected | 390.4 | 386.5 | 386.9 | 227.9 | 225.2 | 224 | 105.955 | 105.773 | 105.708 | 98.29 | 53.1 | 0.996 | 50 | 71.536 | 0.649 | 79.04 | 72.781 | 678.3 | 678.3 | 681.6 | 681.6 | 675.4 | 675.4 | 675.5 | 675.5 | 673.4 | 673.4 | 677.1 | 677.1 | 677.1 | 677.1 | 673.8 | 673.8 | 673 | 673 | 677.3 | 677.3 | 10.83 | 0 | 0 | 10.87 | 10.85 | 0 | 0 | 10.69 | 10.75 | 0 | 0 | 10.56 | 10.94 | 0 | 10.97 | 0 | 0 | 10.75 | 10.86 | 0 | 79101.96 | 2022/07/31 05:11:39 | 2022/07/30 18:07:52 | 8194.44 | 8055.89 | 8084.3 | 8024.05 | 8001.18 | 8038.13 | 8161.36 | 8124.05 | 8086.59 | 8084.41 | 18926.13 | 79098.65 | 0 | 80854.4 | 0
4990 | VNM - Đà Nẵng - Nhà Máy | /BCG Energy | 1020C0058922/EM001020C0058922 | 2022-07-31 08:35:00 | 34.9 | 51.5 | 0.9 | N/A | 2.705 | 654.2 | Online | 1020C0058922/INVT_05 | Grid connected | 388.3 | 384.6 | 384.9 | 226.9 | 223.2 | 223 | 108.892 | 108.891 | 108.564 | 98.29 | 54.3 | 0.996 | 50.17 | 73.139 | 0.507 | 85.1 | 74.419 | 667.1 | 667.1 | 671.6 | 671.6 | 669.2 | 669.2 | 675.3 | 675.3 | 670.1 | 670.1 | 675.4 | 675.4 | 673 | 673 | 665.9 | 665.9 | 671.1 | 671.1 | 671.3 | 671.3 | 11.07 | 0 | 0 | 11.07 | 11.08 | 0 | 0 | 10.89 | 10.99 | 0 | 0 | 10.97 | 11.19 | 0 | 11.18 | 0 | 0 | 10.96 | 11.1 | 0 | 79108.02 | 2022/07/31 05:11:39 | 2022/07/30 18:07:52 | 8195.06 | 8056.51 | 8084.92 | 8024.67 | 8001.79 | 8038.75 | 8161.98 | 8124.68 | 8087.21 | 8085.03 | 18932.13 | 79104.65 | 0 | 80860.6 | 0
4991 | VNM - Đà Nẵng - Nhà Máy | /BCG Energy | 1020C0058922/EM001020C0058922 | 2022-07-31 08:40:00 | 33.5 | 51.5 | 1.3 | N/A | 2.902 | 662.2 | Online | 1020C0058922/INVT_05 | Grid connected | 387.3 | 384.5 | 384.2 | 225.8 | 223.3 | 222 | 109.186 | 109.271 | 108.815 | 98.29 | 55.5 | 0.996 | 50.16 | 73.328 | -0.382 | 91.15 | 74.612 | 665 | 665 | 665.5 | 665.5 | 665.1 | 665.1 | 665.1 | 665.1 | 664.1 | 664.1 | 671.1 | 671.1 | 665.1 | 665.1 | 665.9 | 665.9 | 665.1 | 665.1 | 665.3 | 665.3 | 11.21 | 0 | 0 | 11.26 | 11.23 | 0 | 0 | 11.21 | 11.13 | 0 | 0 | 11.17 | 11.21 | 0 | 11.38 | 0 | 0 | 11.13 | 11.25 | 0 | 79114.07 | 2022/07/31 05:11:39 | 2022/07/30 18:07:52 | 8195.69 | 8057.13 | 8085.55 | 8025.28 | 8002.41 | 8039.36 | 8162.61 | 8125.3 | 8087.82 | 8085.65 | 18938.18 | 79110.7 | 0 | 80866.8 | 0
4992 | VNM - Đà Nẵng - Nhà Máy | /BCG Energy | 1020C0058922/EM001020C0058922 | 2022-07-31 08:45:00 | 34 | 53.4 | 0.7 | N/A | 3.101 | 668.2 | Online | 1020C0058922/INVT_05 | Grid connected | 386.3 | 383.5 | 383 | 225.8 | 222.2 | 222 | 109.681 | 109.878 | 109.407 | 98.29 | 56.7 | 0.996 | 50.18 | 73.405 | 0.583 | 97.31 | 74.69 | 662.2 | 662.2 | 659.5 | 659.5 | 659.1 | 659.1 | 661.7 | 661.7 | 658.1 | 658.1 | 655.2 | 655.2 | 659.1 | 659.1 | 665.9 | 665.9 | 661.2 | 661.2 | 659.3 | 659.3 | 11.37 | 0 | 0 | 11.27 | 11.37 | 0 | 0 | 11.25 | 11.26 | 0 | 0 | 11.17 | 11.42 | 0 | 11.39 | 0 | 0 | 11.4 | 11.25 | 0 | 79120.23 | 2022/07/31 05:11:39 | 2022/07/30 18:07:52 | 8196.32 | 8057.77 | 8086.18 | 8025.9 | 8003.03 | 8039.98 | 8163.25 | 8125.94 | 8088.45 | 8086.27 | 18944.34 | 79116.86 | 0 | 80873.09 | 0
4993 | VNM - Đà Nẵng - Nhà Máy | /BCG Energy | 1020C0058922/EM001020C0058922 | 2022-07-31 08:50:00 | 36 | 56 | 0 | N/A | 3.304 | 692.4 | Online | 1020C0058922/INVT_05 | Grid connected | 388.4 | 384.6 | 385.1 | 226.8 | 223.2 | 223 | 112.382 | 112.36 | 111.971 | 98.29 | 57.7 | 0.996 | 49.89 | 75.567 | 1.343 | 103.45 | 76.898 | 659.1 | 659.1 | 654.2 | 654.2 | 653.5 | 653.5 | 652.8 | 652.8 | 650 | 650 | 658.3 | 658.3 | 653.5 | 653.5 | 653.9 | 653.9 | 658.4 | 658.4 | 659.3 | 659.3 | 11.62 | 0 | 0 | 11.92 | 11.9 | 0 | 0 | 11.77 | 11.71 | 0 | 0 | 11.66 | 11.84 | 0 | 11.86 | 0 | 0 | 11.84 | 11.67 | 0 | 79126.37 | 2022/07/31 05:11:39 | 2022/07/30 18:07:52 | 8196.96 | 8058.39 | 8086.81 | 8026.52 | 8003.65 | 8040.6 | 8163.88 | 8126.56 | 8089.08 | 8086.89 | 18950.48 | 79123 | 0 | 80879.34 | 0
4994 | VNM - Đà Nẵng - Nhà Máy | /BCG Energy | 1020C0058922/EM001020C0058922 | 2022-07-31 08:55:00 | 36.9 | 57.1 | 1 | N/A | 3.515 | 712.1 | Online | 1020C0058922/INVT_05 | Grid connected | 387.2 | 383.6 | 384.1 | 225.7 | 223.2 | 222 | 115.269 | 115.098 | 114.694 | 98.29 | 58.5 | 0.996 | 50.04 | 77.216 | -0.409 | 109.81 | 78.575 | 649.6 | 649.6 | 653.5 | 653.5 | 653.1 | 653.1 | 650.1 | 650.1 | 650.9 | 650.9 | 656 | 656 | 653.1 | 653.1 | 653.9 | 653.9 | 655.8 | 655.8 | 659.3 | 659.3 | 12.06 | 0 | 0 | 12.15 | 12.13 | 0 | 0 | 11.99 | 11.9 | 0 | 0 | 11.91 | 12.05 | 0 | 12.07 | 0 | 0 | 12.08 | 11.86 | 0 | 79132.8 | 2022/07/31 05:11:39 | 2022/07/30 18:07:52 | 8197.63 | 8059.06 | 8087.48 | 8027.18 | 8004.3 | 8041.25 | 8164.55 | 8127.23 | 8089.74 | 8087.55 | 18956.91 | 79129.43 | 0 | 80885.97 | 0
4995 | VNM - Đà Nẵng - Nhà Máy | /BCG Energy | 1020C0058922/EM001020C0058922 | 2022-07-31 09:00:00 | 35.2 | 55.1 | 1.5 | N/A | 3.729 | 716 | Online | 1020C0058922/INVT_05 | Grid connected | 387.2 | 383.5 | 384.3 | 225.7 | 222.2 | 222 | 114.64 | 114.655 | 114.483 | 98.29 | 59.4 | 0.996 | 49.89 | 76.917 | 0.788 | 116.22 | 78.279 | 647 | 647 | 641.7 | 641.7 | 653.1 | 653.1 | 647.3 | 647.3 | 652.1 | 652.1 | 647.2 | 647.2 | 653.1 | 653.1 | 647.9 | 647.9 | 652.9 | 652.9 | 653.3 | 653.3 | 12.03 | 0 | 0 | 12.22 | 11.9 | 0 | 0 | 12.03 | 11.98 | 0 | 0 | 11.91 | 11.94 | 0 | 12.02 | 0 | 0 | 12.09 | 11.86 | 0 | 79139.14 | 2022/07/31 05:11:39 | 2022/07/30 18:07:52 | 8198.27 | 8059.7 | 8088.12 | 8027.83 | 8004.95 | 8041.9 | 8165.2 | 8127.88 | 8090.38 | 8088.2 | 18963.25 | 79135.77 | 0 | 80892.43 | 0
4996 | VNM - Đà Nẵng - Nhà Máy | /BCG Energy | 1020C0058922/EM001020C0058922 | 2022-07-31 09:05:00 | 34.7 | 53.1 | 1.3 | N/A | 3.946 | 738.3 | Online | 1020C0058922/INVT_05 | Grid connected | 393 | 389.7 | 389.9 | 229.3 | 226.2 | 225.4 | 116.348 | 116.202 | 115.919 | 98.29 | 60.2 | 0.996 | 50.08 | 79.067 | 0.51 | 122.67 | 80.451 | 647 | 647 | 647.5 | 647.5 | 647.2 | 647.2 | 653.2 | 653.2 | 652.1 | 652.1 | 647.1 | 647.1 | 647.1 | 647.1 | 650.6 | 650.6 | 653.1 | 653.1 | 649.1 | 649.1 | 12.49 | 0 | 0 | 12.41 | 12.4 | 0 | 0 | 12.22 | 12.28 | 0 | 0 | 12.37 | 12.61 | 0 | 12.5 | 0 | 0 | 12.29 | 12.36 | 0 | 79145.67 | 2022/07/31 05:11:39 | 2022/07/30 18:07:52 | 8198.95 | 8060.37 | 8088.79 | 8028.49 | 8005.61 | 8042.56 | 8165.87 | 8128.55 | 8091.05 | 8088.86 | 18969.78 | 79142.3 | 0 | 80899.1 | 0
4997 | VNM - Đà Nẵng - Nhà Máy | /BCG Energy | 1020C0058922/EM001020C0058922 | 2022-07-31 09:10:00 | 34.2 | 52.6 | 1.9 | N/A | 4.17 | 748.1 | Online | 1020C0058922/INVT_05 | Grid connected | 403.1 | 399.8 | 400.4 | 235 | 231.9 | 231.3 | 114.799 | 114.749 | 114.365 | 98.29 | 61 | 0.996 | 50 | 79.968 | 0.969 | 129.37 | 81.375 | 653 | 653 | 647.5 | 647.5 | 647 | 647 | 653.1 | 653.1 | 646.1 | 646.1 | 647.2 | 647.2 | 647.1 | 647.1 | 648.6 | 648.6 | 647.1 | 647.1 | 645.8 | 645.8 | 12.67 | 0 | 0 | 12.68 | 12.66 | 0 | 0 | 12.43 | 12.38 | 0 | 0 | 12.52 | 12.76 | 0 | 12.49 | 0 | 0 | 12.7 | 12.44 | 0 | 79152.36 | 2022/07/31 05:11:39 | 2022/07/30 18:07:52 | 8199.64 | 8061.06 | 8089.48 | 8029.16 | 8006.28 | 8043.24 | 8166.56 | 8129.23 | 8091.74 | 8089.54 | 18976.48 | 79149 | 0 | 80905.93 | 0
4998 | VNM - Đà Nẵng - Nhà Máy | /BCG Energy | 1020C0058922/EM001020C0058922 | 2022-07-31 09:15:00 | 34.2 | 52.6 | 1.8 | N/A | 4.397 | 767.8 | Online | 1020C0058922/INVT_05 | Grid connected | 402 | 397.9 | 398.3 | 235 | 230.9 | 230.3 | 117.882 | 117.574 | 117.499 | 98.29 | 61.6 | 0.996 | 50.13 | 81.813 | 0.237 | 136.14 | 83.27 | 653 | 653 | 647.5 | 647.5 | 647.2 | 647.2 | 653.2 | 653.2 | 658.1 | 658.1 | 653.1 | 653.1 | 653.1 | 653.1 | 647.9 | 647.9 | 647.1 | 647.1 | 653.5 | 653.5 | 12.9 | 0 | 0 | 12.8 | 12.82 | 0 | 0 | 12.73 | 12.63 | 0 | 0 | 12.73 | 12.96 | 0 | 12.73 | 0 | 0 | 12.89 | 12.68 | 0 | 79159.06 | 2022/07/31 05:11:39 | 2022/07/30 18:07:52 | 8200.33 | 8061.75 | 8090.17 | 8029.85 | 8006.96 | 8043.92 | 8167.26 | 8129.93 | 8092.42 | 8090.22 | 18983.1 | 79155.62 | 0 | 80912.81 | 0
4999 | VNM - Đà Nẵng - Nhà Máy | /BCG Energy | 1020C0058922/EM001020C0058922 | 2022-07-31 09:20:00 | 34.6 | 54 | 1.7 | N/A | 4.628 | 771.9 | Online | 1020C0058922/INVT_05 | Grid connected | 398.6 | 395.6 | 395.3 | 233 | 229.9 | 228.2 | 118.848 | 118.917 | 118.435 | 98.29 | 62.4 | 0.996 | 50.17 | 82.031 | 0.61 | 142.95 | 83.492 | 653 | 653 | 650.3 | 650.3 | 644 | 644 | 656.2 | 656.2 | 646 | 646 | 650.3 | 650.3 | 650.2 | 650.2 | 641.9 | 641.9 | 649.9 | 649.9 | 647.3 | 647.3 | 12.9 | 0 | 0 | 12.88 | 12.84 | 0 | 0 | 12.89 | 12.77 | 0 | 0 | 12.73 | 12.96 | 0 | 12.99 | 0 | 0 | 13.03 | 12.95 | 0 | 79165.87 | 2022/07/31 05:11:39 | 2022/07/30 18:07:52 | 8201.04 | 8062.45 | 8090.86 | 8030.55 | 8007.64 | 8044.62 | 8167.95 | 8130.62 | 8093.12 | 8090.92 | 18989.99 | 79162.51 | 0 | 80919.77 | 0
5000 | VNM - Đà Nẵng - Nhà Máy | /BCG Energy | 1020C0058922/EM001020C0058922 | 2022-07-31 09:25:00 | 34.8 | 53.4 | 1 | N/A | 4.862 | 790.7 | Online | 1020C0058922/INVT_05 | Grid connected | 400.7 | 396.6 | 397.3 | 234 | 229.9 | 229.2 | 120.752 | 120.565 | 120.344 | 98.29 | 63 | 0.996 | 50.11 | 83.714 | 0.383 | 149.82 | 85.205 | 647 | 647 | 647.5 | 647.5 | 653.1 | 653.1 | 653.2 | 653.2 | 640 | 640 | 653.1 | 653.1 | 653.1 | 653.1 | 641.9 | 641.9 | 647.1 | 647.1 | 653 | 653 | 13.12 | 0 | 0 | 13.33 | 13.03 | 0 | 0 | 13.04 | 13.19 | 0 | 0 | 13.16 | 13.11 | 0 | 13.2 | 0 | 0 | 13.31 | 12.98 | 0 | 79172.74 | 2022/07/31 05:11:39 | 2022/07/30 18:07:52 | 8201.75 | 8063.15 | 8091.57 | 8031.25 | 8008.34 | 8045.32 | 8168.66 | 8131.33 | 8093.82 | 8091.61 | 18996.85 | 79169.37 | 0 | 80926.8 | 0
5001 | VNM - Đà Nẵng - Nhà Máy | /BCG Energy | 1020C0058922/EM001020C0058922 | 2022-07-31 09:30:00 | 34.2 | 52.8 | 1.9 | N/A | 5.103 | 805.2 | Online | 1020C0058922/INVT_05 | Grid connected | 399.7 | 395.9 | 396.4 | 232.9 | 229.9 | 229.2 | 123.087 | 122.999 | 122.534 | 98.19 | 63.6 | 0.996 | 50.09 | 85.096 | -0.395 | 156.9 | 86.656 | 653 | 653 | 647.5 | 647.5 | 641.2 | 641.2 | 653.2 | 653.2 | 641.9 | 641.9 | 647.1 | 647.1 | 641.1 | 641.1 | 641.9 | 641.9 | 647.1 | 647.1 | 653.3 | 653.3 | 13.49 | 0 | 0 | 13.58 | 13.46 | 0 | 0 | 13.42 | 13.39 | 0 | 0 | 13.31 | 13.63 | 0 | 13.5 | 0 | 0 | 13.54 | 13.31 | 0 | 79179.82 | 2022/07/31 05:11:39 | 2022/07/30 18:07:52 | 8202.49 | 8063.87 | 8092.29 | 8031.97 | 8009.05 | 8046.04 | 8169.39 | 8132.05 | 8094.55 | 8092.33 | 19003.94 | 79176.46 | 0 | 80934.03 | 0
5002 | VNM - Đà Nẵng - Nhà Máy | /BCG Energy | 1020C0058922/EM001020C0058922 | 2022-07-31 09:35:00 | 34.3 | 53.3 | 2 | N/A | 5.344 | 827.5 | Online | 1020C0058922/INVT_05 | Grid connected | 398.3 | 394.8 | 395.3 | 232.9 | 229.3 | 228.5 | 125.677 | 125.756 | 125.304 | 98.19 | 64.4 | 0.996 | 50.11 | 86.796 | 0.412 | 163.94 | 88.396 | 653 | 653 | 641.5 | 641.5 | 641.1 | 641.1 | 641.7 | 641.7 | 647.2 | 647.2 | 647.4 | 647.4 | 641.1 | 641.1 | 641.9 | 641.9 | 647.1 | 647.1 | 641.3 | 641.3 | 13.59 | 0 | 0 | 13.95 | 13.7 | 0 | 0 | 13.69 | 13.42 | 0 | 0 | 13.48 | 13.96 | 0 | 13.87 | 0 | 0 | 13.8 | 13.56 | 0 | 79186.94 | 2022/07/31 05:11:39 | 2022/07/30 18:07:52 | 8203.23 | 8064.61 | 8093.02 | 8032.69 | 8009.78 | 8046.77 | 8170.12 | 8132.78 | 8095.28 | 8093.06 | 19011.06 | 79183.58 | 0 | 80941.34 | 0
5003 | VNM - Đà Nẵng - Nhà Máy | /BCG Energy | 1020C0058922/EM001020C0058922 | 2022-07-31 09:40:00 | 34.3 | 54.5 | 2.5 | N/A | 5.604 | 817.8 | Online | 1020C0058922/INVT_05 | Grid connected | 396.9 | 392.8 | 394.1 | 232.5 | 228.3 | 227.5 | 132.005 | 131.987 | 131.462 | 98.17 | 64.8 | 1 | 50.16 | 90.62 | 0.362 | 170.16 | 92.3 | 652.9 | 652.9 | 641.5 | 641.5 | 639.4 | 639.4 | 641.2 | 641.2 | 634 | 634 | 647.1 | 647.1 | 641.1 | 641.1 | 629.9 | 629.9 | 641.1 | 641.1 | 638.4 | 638.4 | 14.29 | 0 | 0 | 14.38 | 14.49 | 0 | 0 | 14.53 | 14.6 | 0 | 0 | 14.45 | 14.54 | 0 | 14.7 | 0 | 0 | 14.65 | 14.57 | 0 | 79193.08 | 2022/07/31 05:11:39 | 2022/07/30 18:07:52 | 8203.86 | 8065.24 | 8093.64 | 8033.33 | 8010.4 | 8047.39 | 8170.75 | 8133.42 | 8095.9 | 8093.68 | 19017.2 | 79189.72 | 0 | 80947.61 | 0
5004 | VNM - Đà Nẵng - Nhà Máy | /BCG Energy | 1020C0058922/EM001020C0058922 | 2022-07-31 09:45:00 | 35.9 | 53.1 | 1 | N/A | 5.829 | 949.5 | Online | 1020C0058922/INVT_05 | Grid connected | 395.7 | 391.5 | 392.9 | 231.5 | 227.3 | 226.5 | 142.981 | 142.73 | 142.478 | 98.12 | 65 | 1 | 50.22 | 97.713 | 0.921 | 176.56 | 99.596 | 665.5 | 665.5 | 657.1 | 657.1 | 652.2 | 652.2 | 665.5 | 665.5 | 656.5 | 656.5 | 664.9 | 664.9 | 654.6 | 654.6 | 653.1 | 653.1 | 655.3 | 655.3 | 656.9 | 656.9 | 14.99 | 0 | 0 | 15.21 | 15.2 | 0 | 0 | 14.9 | 15.01 | 0 | 0 | 14.96 | 15.27 | 0 | 15.27 | 0 | 0 | 15.3 | 15.03 | 0 | 79199.48 | 2022/07/31 05:11:39 | 2022/07/30 18:07:52 | 8204.55 | 8065.9 | 8094.31 | 8033.98 | 8011.04 | 8048.05 | 8171.4 | 8134.06 | 8096.55 | 8094.32 | 19023.7 | 79196.22 | 0 | 80954.16 | 0
5005 | VNM - Đà Nẵng - Nhà Máy | /BCG Energy | 1020C0058922/EM001020C0058922 | 2022-07-31 09:50:00 | 35.7 | 56.2 | 1.8 | N/A | 6.108 | 909.1 | Online | 1020C0058922/INVT_05 | Grid connected | 398.7 | 394.1 | 395.3 | 232.6 | 229.4 | 228.6 | 136.996 | 136.918 | 136.59 | 98.12 | 65.8 | 1 | 50.12 | 94.336 | 1.833 | 184.62 | 96.115 | 650.9 | 650.9 | 632 | 632 | 632.8 | 632.8 | 641.2 | 641.2 | 634 | 634 | 641.1 | 641.1 | 631.4 | 631.4 | 635.9 | 635.9 | 635.1 | 635.1 | 632.9 | 632.9 | 14.92 | 0 | 0 | 15.34 | 15.26 | 0 | 0 | 15.18 | 15.16 | 0 | 0 | 15.05 | 15.38 | 0 | 15.16 | 0 | 0 | 15.24 | 15.13 | 0 | 79207.54 | 2022/07/31 05:11:39 | 2022/07/30 18:07:52 | 8205.38 | 8066.72 | 8095.13 | 8034.81 | 8011.85 | 8048.87 | 8172.23 | 8134.89 | 8097.38 | 8095.15 | 19031.66 | 79204.18 | 0 | 80962.41 | 0
5006 | VNM - Đà Nẵng - Nhà Máy | /BCG Energy | 1020C0058922/EM001020C0058922 | 2022-07-31 09:55:00 | 34.2 | 54.4 | 1.4 | N/A | 6.37 | 882.7 | Online | 1020C0058922/INVT_05 | Grid connected | 398.7 | 394.9 | 395.4 | 232.6 | 229.4 | 228.6 | 132.739 | 132.776 | 132.403 | 98.23 | 67 | 1 | 49.97 | 91.793 | 1.72 | 192.22 | 93.504 | 653 | 653 | 635.5 | 635.5 | 635.2 | 635.2 | 641.2 | 641.2 | 634.1 | 634.1 | 641.1 | 641.1 | 629.1 | 629.1 | 635.9 | 635.9 | 647.1 | 647.1 | 635.6 | 635.6 | 14.47 | 0 | 0 | 14.64 | 14.83 | 0 | 0 | 14.49 | 14.72 | 0 | 0 | 14.73 | 14.8 | 0 | 14.86 | 0 | 0 | 14.56 | 14.51 | 0 | 79215.14 | 2022/07/31 05:11:39 | 2022/07/30 18:07:52 | 8206.18 | 8067.51 | 8095.92 | 8035.58 | 8012.62 | 8049.65 | 8173.02 | 8135.66 | 8098.15 | 8095.91 | 19039.27 | 79211.79 | 0 | 80970.2 | 0
5007 | VNM - Đà Nẵng - Nhà Máy | /BCG Energy | 1020C0058922/EM001020C0058922 | 2022-07-31 10:00:00 | 35.9 | 55.6 | 0.9 | N/A | 6.634 | 882.3 | Online | 1020C0058922/INVT_05 | Grid connected | 398.7 | 394.7 | 395.4 | 232.6 | 229.4 | 228.6 | 132.806 | 132.704 | 132.251 | 98.23 | 67.6 | 1 | 49.96 | 91.366 | -0.342 | 199.82 | 93.079 | 647 | 647 | 635.5 | 635.5 | 635.1 | 635.1 | 641.2 | 641.2 | 630.4 | 630.4 | 644.9 | 644.9 | 629.1 | 629.1 | 635.9 | 635.9 | 641.1 | 641.1 | 629.3 | 629.3 | 14.69 | 0 | 0 | 14.57 | 14.57 | 0 | 0 | 14.65 | 14.46 | 0 | 0 | 14.55 | 14.92 | 0 | 14.61 | 0 | 0 | 14.72 | 14.73 | 0 | 79222.74 | 2022/07/31 05:11:39 | 2022/07/30 18:07:52 | 8206.96 | 8068.28 | 8096.69 | 8036.36 | 8013.39 | 8050.42 | 8173.8 | 8136.45 | 8098.92 | 8096.68 | 19046.78 | 79219.3 | 0 | 80977.95 | 0
5008 | VNM - Đà Nẵng - Nhà Máy | /BCG Energy | 1020C0058922/EM001020C0058922 | 2022-07-31 10:05:00 | 34.3 | 54.4 | 3.2 | N/A | 6.902 | 894.3 | Online | 1020C0058922/INVT_05 | Grid connected | 397.6 | 393.5 | 393.3 | 232.6 | 228.4 | 227.6 | 134.552 | 134.461 | 133.985 | 98.23 | 68.2 | 1 | 50.03 | 92.347 | 0.449 | 207.48 | 94.068 | 642.9 | 642.9 | 640 | 640 | 633.3 | 633.3 | 635.2 | 635.2 | 628.2 | 628.2 | 641 | 641 | 635 | 635 | 635.9 | 635.9 | 635.1 | 635.1 | 635.3 | 635.3 | 14.89 | 0 | 0 | 14.87 | 14.72 | 0 | 0 | 14.66 | 14.82 | 0 | 0 | 14.57 | 14.83 | 0 | 14.98 | 0 | 0 | 14.74 | 14.87 | 0 | 79230.4 | 2022/07/31 05:11:39 | 2022/07/30 18:07:52 | 8207.76 | 8069.08 | 8097.48 | 8037.15 | 8014.17 | 8051.22 | 8174.58 | 8137.23 | 8099.71 | 8097.47 | 19054.52 | 79227.04 | 0 | 80985.85 | 0
5009 | VNM - Đà Nẵng - Nhà Máy | /BCG Energy | 1020C0058922/EM001020C0058922 | 2022-07-31 10:10:00 | 33.6 | 53.7 | 1.9 | N/A | 7.171 | 899.3 | Online | 1020C0058922/INVT_05 | Grid connected | 394.5 | 390.5 | 391.2 | 230.6 | 226.3 | 225.6 | 136.323 | 136.294 | 135.717 | 98.23 | 68.8 | 1 | 50.05 | 93.015 | -0.438 | 215.15 | 94.768 | 641 | 641 | 635.6 | 635.6 | 635 | 635 | 642.1 | 642.1 | 634 | 634 | 645.8 | 645.8 | 641 | 641 | 628.6 | 628.6 | 635.2 | 635.2 | 629.4 | 629.4 | 15.07 | 0 | 0 | 15.14 | 15.05 | 0 | 0 | 14.7 | 14.81 | 0 | 0 | 14.72 | 14.91 | 0 | 15.05 | 0 | 0 | 15.13 | 15.01 | 0 | 79238.07 | 2022/07/31 05:11:39 | 2022/07/30 18:07:52 | 8208.56 | 8069.86 | 8098.26 | 8037.93 | 8014.94 | 8052 | 8175.38 | 8138.02 | 8100.5 | 8098.24 | 19062.2 | 79234.72 | 0 | 80993.69 | 0
5010 | VNM - Đà Nẵng - Nhà Máy | /BCG Energy | 1020C0058922/EM001020C0058922 | 2022-07-31 10:15:00 | 33.6 | 52.4 | 2.6 | N/A | 7.44 | 897.4 | Online | 1020C0058922/INVT_05 | Grid connected | 395.8 | 391.6 | 392.4 | 231.7 | 227.3 | 226.6 | 135.388 | 135.494 | 134.94 | 98.23 | 69.4 | 1 | 49.97 | 92.655 | 0.136 | 222.91 | 94.402 | 638 | 638 | 631.8 | 631.8 | 632.5 | 632.5 | 635.2 | 635.2 | 634.1 | 634.1 | 641.1 | 641.1 | 637.7 | 637.7 | 635.9 | 635.9 | 643.3 | 643.3 | 630.7 | 630.7 | 14.88 | 0 | 0 | 14.9 | 14.88 | 0 | 0 | 14.89 | 14.61 | 0 | 0 | 14.73 | 15.1 | 0 | 14.94 | 0 | 0 | 14.85 | 14.81 | 0 | 79245.83 | 2022/07/31 05:11:39 | 2022/07/30 18:07:52 | 8209.36 | 8070.65 | 8099.06 | 8038.72 | 8015.72 | 8052.79 | 8176.18 | 8138.81 | 8101.29 | 8099.03 | 19069.96 | 79242.48 | 0 | 81001.61 | 0
5011 | VNM - Đà Nẵng - Nhà Máy | /BCG Energy | 1020C0058922/EM001020C0058922 | 2022-07-31 10:20:00 | 33.8 | 52.1 | 1.9 | N/A | 7.709 | 902.6 | Online | 1020C0058922/INVT_05 | Grid connected | 394.8 | 390.3 | 391.2 | 230.7 | 227.3 | 226.6 | 136.105 | 136.163 | 135.681 | 98.23 | 70 | 1 | 49.94 | 92.932 | -0.755 | 230.6 | 94.674 | 635 | 635 | 635.5 | 635.5 | 635.1 | 635.1 | 641.2 | 641.2 | 634.1 | 634.1 | 641.1 | 641.1 | 635.1 | 635.1 | 630.4 | 630.4 | 629.1 | 629.1 | 634.9 | 634.9 | 14.88 | 0 | 0 | 15.14 | 14.88 | 0 | 0 | 14.92 | 14.65 | 0 | 0 | 14.66 | 14.91 | 0 | 15.07 | 0 | 0 | 15.09 | 14.96 | 0 | 79253.52 | 2022/07/31 05:11:39 | 2022/07/30 18:07:52 | 8210.16 | 8071.44 | 8099.84 | 8039.51 | 8016.49 | 8053.57 | 8176.97 | 8139.61 | 8102.08 | 8099.82 | 19077.74 | 79250.26 | 0 | 81009.49 | 0
5012 | VNM - Đà Nẵng - Nhà Máy | /BCG Energy | 1020C0058922/EM001020C0058922 | 2022-07-31 10:25:00 | 32.8 | 51.3 | 2.6 | N/A | 7.981 | 907.3 | Online | 1020C0058922/INVT_05 | Grid connected | 398.3 | 393.6 | 394.4 | 232.7 | 228.3 | 227.6 | 136.035 | 135.955 | 135.584 | 98.23 | 70.4 | 1 | 49.99 | 93.662 | -0.046 | 238.42 | 95.427 | 647 | 647 | 635.5 | 635.5 | 635.1 | 635.1 | 641.2 | 641.2 | 634 | 634 | 647.1 | 647.1 | 635.1 | 635.1 | 632.1 | 632.1 | 635.1 | 635.1 | 635.3 | 635.3 | 14.77 | 0 | 0 | 15.22 | 15.16 | 0 | 0 | 14.8 | 14.82 | 0 | 0 | 14.71 | 15.02 | 0 | 14.95 | 0 | 0 | 15.09 | 15.09 | 0 | 79261.34 | 2022/07/31 05:11:39 | 2022/07/30 18:07:52 | 8210.97 | 8072.24 | 8100.64 | 8040.31 | 8017.29 | 8054.37 | 8177.77 | 8140.41 | 8102.88 | 8100.61 | 19085.49 | 79258.01 | 0 | 81017.49 | 0
5013 | VNM - Đà Nẵng - Nhà Máy | /BCG Energy | 1020C0058922/EM001020C0058922 | 2022-07-31 10:30:00 | 34.6 | 53.5 | 3 | N/A | 8.253 | 909.8 | Online | 1020C0058922/INVT_05 | Grid connected | 399.3 | 395.6 | 396.4 | 232.7 | 229.3 | 228.6 | 135.667 | 135.689 | 135.117 | 98.23 | 70.8 | 1 | 50.01 | 93.824 | 0.891 | 246.23 | 95.583 | 642.6 | 642.6 | 630.4 | 630.4 | 635.1 | 635.1 | 641.2 | 641.2 | 633.8 | 633.8 | 641.2 | 641.2 | 635.1 | 635.1 | 635.9 | 635.9 | 635.1 | 635.1 | 635.4 | 635.4 | 14.98 | 0 | 0 | 15.25 | 15.15 | 0 | 0 | 15.07 | 15.06 | 0 | 0 | 15.1 | 15.09 | 0 | 15.24 | 0 | 0 | 15.09 | 15.14 | 0 | 79269.15 | 2022/07/31 05:11:39 | 2022/07/30 18:07:52 | 8211.78 | 8073.05 | 8101.44 | 8041.11 | 8018.08 | 8055.18 | 8178.58 | 8141.2 | 8103.68 | 8101.4 | 19093.28 | 79265.8 | 0 | 81025.5 | 0
5014 | VNM - Đà Nẵng - Nhà Máy | /BCG Energy | 1020C0058922/EM001020C0058922 | 2022-07-31 10:35:00 | 33.9 | 52.2 | 3.1 | N/A | 8.527 | 918.4 | Online | 1020C0058922/INVT_05 | Grid connected | 400.3 | 396.7 | 397.4 | 233.7 | 230.3 | 229.7 | 136.776 | 136.734 | 136.198 | 98.23 | 71.2 | 1 | 49.93 | 94.733 | -0.203 | 254.04 | 96.509 | 636 | 636 | 637.2 | 637.2 | 633.8 | 633.8 | 641.2 | 641.2 | 634.1 | 634.1 | 647.1 | 647.1 | 636.4 | 636.4 | 635.9 | 635.9 | 630.8 | 630.8 | 632.7 | 632.7 | 15.32 | 0 | 0 | 15.38 | 15.33 | 0 | 0 | 14.94 | 15.17 | 0 | 0 | 14.97 | 15.26 | 0 | 15.38 | 0 | 0 | 15.34 | 15.21 | 0 | 79276.96 | 2022/07/31 05:11:39 | 2022/07/30 18:07:52 | 8212.59 | 8073.85 | 8102.24 | 8041.9 | 8018.87 | 8055.98 | 8179.39 | 8142.01 | 8104.48 | 8102.21 | 19101.18 | 79273.7 | 0 | 81033.52 | 0
5015 | VNM - Đà Nẵng - Nhà Máy | /BCG Energy | 1020C0058922/EM001020C0058922 | 2022-07-31 10:40:00 | 34.6 | 53.8 | 1.7 | N/A | 8.804 | 925 | Online | 1020C0058922/INVT_05 | Grid connected | 402.4 | 397.7 | 398.5 | 234.7 | 230.3 | 229.7 | 136.995 | 137.07 | 136.452 | 98.13 | 71.6 | 1 | 50.08 | 95.285 | 0.594 | 262.02 | 97.112 | 640.9 | 640.9 | 635.5 | 635.5 | 629.1 | 629.1 | 636.9 | 636.9 | 634.1 | 634.1 | 636.6 | 636.6 | 635.1 | 635.1 | 631.4 | 631.4 | 629.1 | 629.1 | 629.3 | 629.3 | 15.15 | 0 | 0 | 15.51 | 15.44 | 0 | 0 | 15.2 | 15.15 | 0 | 0 | 15.31 | 15.4 | 0 | 15.57 | 0 | 0 | 15.47 | 15.36 | 0 | 79284.94 | 2022/07/31 05:11:39 | 2022/07/30 18:07:52 | 8213.42 | 8074.67 | 8103.06 | 8042.72 | 8019.67 | 8056.79 | 8180.21 | 8142.83 | 8105.29 | 8103.01 | 19109.07 | 79281.59 | 0 | 81041.67 | 0
5016 | VNM - Đà Nẵng - Nhà Máy | /BCG Energy | 1020C0058922/EM001020C0058922 | 2022-07-31 10:45:00 | 35.1 | 55 | 0.5 | N/A | 9.084 | 932.3 | Online | 1020C0058922/INVT_05 | Grid connected | 402.8 | 398.7 | 399 | 234.7 | 231.5 | 230.7 | 137.491 | 137.337 | 136.946 | 98.13 | 72 | 1 | 49.94 | 95.722 | 0.271 | 269.91 | 97.507 | 635 | 635 | 623.5 | 623.5 | 623.2 | 623.2 | 630.5 | 630.5 | 634.1 | 634.1 | 641.1 | 641.1 | 629.1 | 629.1 | 629.9 | 629.9 | 635.1 | 635.1 | 629.3 | 629.3 | 15.54 | 0 | 0 | 15.74 | 15.65 | 0 | 0 | 15.37 | 15.18 | 0 | 0 | 15.15 | 15.8 | 0 | 15.62 | 0 | 0 | 15.24 | 15.56 | 0 | 79292.83 | 2022/07/31 05:11:39 | 2022/07/30 18:07:52 | 8214.24 | 8075.48 | 8103.87 | 8043.52 | 8020.47 | 8057.6 | 8181.02 | 8143.63 | 8106.1 | 8103.82 | 19117.05 | 79289.57 | 0 | 81049.75 | 0
5017 | VNM - Đà Nẵng - Nhà Máy | /BCG Energy | 1020C0058922/EM001020C0058922 | 2022-07-31 10:50:00 | 35.2 | 55 | 2.2 | N/A | 9.365 | 944.4 | Online | 1020C0058922/INVT_05 | Grid connected | 401.5 | 397.5 | 397.9 | 234.5 | 230.3 | 230.5 | 139.112 | 139.334 | 138.575 | 98.13 | 72.2 | 1 | 50.05 | 96.644 | 1.808 | 277.98 | 98.485 | 632.3 | 632.3 | 631.5 | 631.5 | 626.7 | 626.7 | 635.2 | 635.2 | 634 | 634 | 635.1 | 635.1 | 629 | 629 | 629.9 | 629.9 | 633 | 633 | 630.4 | 630.4 | 15.59 | 0 | 0 | 15.74 | 15.61 | 0 | 0 | 15.53 | 15.39 | 0 | 0 | 15.59 | 15.82 | 0 | 15.82 | 0 | 0 | 15.48 | 15.7 | 0 | 79300.9 | 2022/07/31 05:11:39 | 2022/07/30 18:07:52 | 8215.08 | 8076.3 | 8104.69 | 8044.35 | 8021.29 | 8058.42 | 8181.85 | 8144.46 | 8106.93 | 8104.64 | 19125.03 | 79297.55 | 0 | 81058.01 | 0
5018 | VNM - Đà Nẵng - Nhà Máy | /BCG Energy | 1020C0058922/EM001020C0058922 | 2022-07-31 10:55:00 | 34.4 | 53.7 | 2.9 | N/A | 9.65 | 953.9 | Online | 1020C0058922/INVT_05 | Grid connected | 403.6 | 399.7 | 400.3 | 235.6 | 231.3 | 231.4 | 140.632 | 140.63 | 140.001 | 98.13 | 72.6 | 1 | 49.97 | 98.158 | -0.825 | 286.11 | 99.988 | 629 | 629 | 623 | 623 | 634.9 | 634.9 | 641.1 | 641.1 | 628.1 | 628.1 | 635.1 | 635.1 | 623.4 | 623.4 | 623.9 | 623.9 | 629.6 | 629.6 | 634 | 634 | 15.94 | 0 | 0 | 16.08 | 15.86 | 0 | 0 | 15.59 | 15.93 | 0 | 0 | 15.67 | 16.21 | 0 | 16.09 | 0 | 0 | 15.81 | 15.73 | 0 | 79309.03 | 2022/07/31 05:11:39 | 2022/07/30 18:07:52 | 8215.92 | 8077.14 | 8105.53 | 8045.18 | 8022.11 | 8059.25 | 8182.69 | 8145.29 | 8107.76 | 8105.47 | 19133.07 | 79305.59 | 0 | 81066.34 | 0
5019 | VNM - Đà Nẵng - Nhà Máy | /BCG Energy | 1020C0058922/EM001020C0058922 | 2022-07-31 11:00:00 | 34.5 | 54 | 3.9 | N/A | 9.944 | 1009.9 | Online | 1020C0058922/INVT_05 | Grid connected | 404.8 | 400.5 | 401.3 | 236.6 | 232.3 | 232.4 | 144.799 | 144.576 | 144.474 | 98.13 | 73.2 | 1 | 50.12 | 101.297 | -0.133 | 294.39 | 103.248 | 669.5 | 669.5 | 659 | 659 | 654.9 | 654.9 | 667.7 | 667.7 | 658.8 | 658.8 | 667.5 | 667.5 | 658.1 | 658.1 | 655.2 | 655.2 | 657.4 | 657.4 | 657.9 | 657.9 | 15.61 | 0 | 0 | 15.74 | 15.82 | 0 | 0 | 15.48 | 15.56 | 0 | 0 | 15.55 | 15.93 | 0 | 15.86 | 0 | 0 | 15.83 | 15.65 | 0 | 79317.31 | 2022/07/31 05:11:39 | 2022/07/30 18:07:52 | 8216.78 | 8077.99 | 8106.37 | 8046.03 | 8022.95 | 8060.11 | 8183.54 | 8146.15 | 8108.61 | 8106.31 | 19141.45 | 79313.97 | 0 | 81074.84 | 0
5020 | VNM - Đà Nẵng - Nhà Máy | /BCG Energy | 1020C0058922/EM001020C0058922 | 2022-07-31 11:05:00 | 33.6 | 48.1 | 3.3 | N/A | 10.183 | 402.6 | Online | 1020C0058922/INVT_05 | Grid connected | 395.8 | 393.8 | 392.1 | 230.6 | 228.2 | 228 | 66.298 | 66.278 | 66.143 | 98.47 | 73.6 | 1 | 50.14 | 45.45 | -0.223 | 301.18 | 46.123 | 648.5 | 648.5 | 641.5 | 641.5 | 639.2 | 639.2 | 647.2 | 647.2 | 646.7 | 646.7 | 653.1 | 653.1 | 634.4 | 634.4 | 641.9 | 641.9 | 636 | 636 | 635.3 | 635.3 | 7.38 | 0 | 0 | 7.27 | 7.05 | 0 | 0 | 6.81 | 6.9 | 0 | 0 | 7.09 | 7.32 | 0 | 7.33 | 0 | 0 | 7.39 | 7.5 | 0 | 79324.14 | 2022/07/31 05:11:39 | 2022/07/30 18:07:52 | 8217.49 | 8078.69 | 8107.07 | 8046.72 | 8023.63 | 8060.8 | 8184.25 | 8146.85 | 8109.31 | 8107.02 | 19148.22 | 79320.74 | 0 | 81081.83 | 0
5021 | VNM - Đà Nẵng - Nhà Máy | /BCG Energy | 1020C0058922/EM001020C0058922 | 2022-07-31 11:10:00 | 33.9 | 46.5 | 2.2 | N/A | 10.352 | 1028.7 | Online | 1020C0058922/INVT_05 | Grid connected | 395 | 394.4 | 392.3 | 228.8 | 229.4 | 228.7 | 0.052 | 0.052 | 0.052 | 71.53 | 71.6 | 0.243 | 50.02 | 0.016 | 0.048 | 304.15 | 0.018 | 824.1 | 824.1 | 819 | 819 | 817.1 | 817.1 | 822.5 | 822.5 | 816.7 | 816.7 | 824.6 | 824.6 | 819.7 | 819.7 | 818.2 | 818.2 | 822.8 | 822.8 | 819.2 | 819.2 | 0.11 | 0 | 0 | -0.04 | 0.02 | 0 | 0 | -0.1 | 0.03 | 0 | 0 | 0.03 | 0.06 | 0 | 0.03 | 0 | 0 | -0.07 | 0.07 | 0 | 79327.07 | 2022/07/31 05:11:39 | 2022/07/30 18:07:52 | 8217.82 | 8078.98 | 8107.36 | 8047.03 | 8023.92 | 8061.11 | 8184.54 | 8147.14 | 8109.62 | 8107.31 | 19151.11 | 79323.63 | 0 | 81084.83 | 0
5022 | VNM - Đà Nẵng - Nhà Máy | /BCG Energy | 1020C0058922/EM001020C0058922 | 2022-07-31 11:15:00 | 34.2 | 51.9 | 2.1 | N/A | 10.65 | 967.4 | Online | 1020C0058922/INVT_05 | Grid connected | 400.2 | 396.5 | 396.8 | 233.6 | 230.4 | 229.7 | 144.508 | 144.451 | 143.799 | 98.1 | 69.7 | 1 | 50.06 | 99.887 | 0.818 | 310.67 | 101.812 | 638.2 | 638.2 | 641.4 | 641.4 | 640.4 | 640.4 | 638.8 | 638.8 | 634 | 634 | 647 | 647 | 636.7 | 636.7 | 639.9 | 639.9 | 645.1 | 645.1 | 635.4 | 635.4 | 15.98 | 0 | 0 | 15.95 | 15.86 | 0 | 0 | 15.84 | 15.95 | 0 | 0 | 15.66 | 16.18 | 0 | 15.96 | 0 | 0 | 15.96 | 16.11 | 0 | 79333.68 | 2022/07/31 05:11:39 | 2022/07/30 18:07:52 | 8218.52 | 8079.64 | 8108.01 | 8047.72 | 8024.57 | 8061.81 | 8185.21 | 8147.8 | 8110.3 | 8107.97 | 19157.72 | 79330.24 | 0 | 81091.55 | 0
5023 | VNM - Đà Nẵng - Nhà Máy | /BCG Energy | 1020C0058922/EM001020C0058922 | 2022-07-31 11:20:00 | 34.3 | 51.9 | 3.2 | N/A | 10.943 | 970.1 | Online | 1020C0058922/INVT_05 | Grid connected | 401.2 | 396.5 | 397.9 | 233.6 | 230.5 | 229.7 | 143.264 | 143.394 | 142.661 | 98.1 | 70.3 | 1 | 50.09 | 99.44 | 0.086 | 319 | 101.345 | 652.9 | 652.9 | 635.5 | 635.5 | 634.4 | 634.4 | 641.3 | 641.3 | 634.1 | 634.1 | 641.1 | 641.1 | 634.3 | 634.3 | 636.3 | 636.3 | 641.5 | 641.5 | 640 | 640 | 15.85 | 0 | 0 | 16.2 | 16.11 | 0 | 0 | 15.69 | 15.73 | 0 | 0 | 15.88 | 16.27 | 0 | 15.82 | 0 | 0 | 15.71 | 15.78 | 0 | 79341.92 | 2022/07/31 05:11:39 | 2022/07/30 18:07:52 | 8219.38 | 8080.49 | 8108.86 | 8048.56 | 8025.41 | 8062.65 | 8186.07 | 8148.65 | 8111.14 | 8108.81 | 19166.06 | 79338.58 | 0 | 81100.02 | 0
5024 | VNM - Đà Nẵng - Nhà Máy | /BCG Energy | 1020C0058922/EM001020C0058922 | 2022-07-31 11:25:00 | 34.9 | 53.3 | 2.2 | N/A | 11.232 | 974.5 | Online | 1020C0058922/INVT_05 | Grid connected | 400.2 | 396.1 | 396.9 | 233.6 | 229.5 | 228.7 | 144.466 | 144.475 | 143.952 | 98.1 | 71.5 | 1 | 49.93 | 100.07 | -0.517 | 327.25 | 101.997 | 649.5 | 649.5 | 633.5 | 633.5 | 636.7 | 636.7 | 641.2 | 641.2 | 634.1 | 634.1 | 641.1 | 641.1 | 634.4 | 634.4 | 641.9 | 641.9 | 635.1 | 635.1 | 635.3 | 635.3 | 16 | 0 | 0 | 16.1 | 16.17 | 0 | 0 | 15.82 | 15.77 | 0 | 0 | 15.93 | 16.21 | 0 | 16.12 | 0 | 0 | 16.28 | 16.17 | 0 | 79350.26 | 2022/07/31 05:11:39 | 2022/07/30 18:07:52 | 8220.24 | 8081.34 | 8109.71 | 8049.41 | 8026.25 | 8063.51 | 8186.93 | 8149.5 | 8112 | 8109.66 | 19174.3 | 79346.82 | 0 | 81108.55 | 0
5025 | VNM - Đà Nẵng - Nhà Máy | /BCG Energy | 1020C0058922/EM001020C0058922 | 2022-07-31 11:30:00 | 34.8 | 53.6 | 2.4 | N/A | 11.53 | 1039.4 | Online | 1020C0058922/INVT_05 | Grid connected | 404.5 | 400.3 | 400.5 | 235.6 | 231.7 | 230.8 | 145.438 | 145.09 | 144.934 | 98.1 | 72.5 | 1 | 50.04 | 101.67 | 0.165 | 335.67 | 103.671 | 686.6 | 686.6 | 677.6 | 677.6 | 673.7 | 673.7 | 686.5 | 686.5 | 675.6 | 675.6 | 685.9 | 685.9 | 675.8 | 675.8 | 674.1 | 674.1 | 678.1 | 678.1 | 677 | 677 | 15.19 | 0 | 0 | 15.32 | 15.4 | 0 | 0 | 15.06 | 15.15 | 0 | 0 | 15.14 | 15.52 | 0 | 15.45 | 0 | 0 | 15.4 | 15.24 | 0 | 79358.59 | 2022/07/31 05:11:39 | 2022/07/30 18:07:52 | 8221.1 | 8082.2 | 8110.56 | 8050.25 | 8027.09 | 8064.37 | 8187.78 | 8150.35 | 8112.86 | 8110.51 | 19182.73 | 79355.25 | 0 | 81117.07 | 0
5026 | VNM - Đà Nẵng - Nhà Máy | /BCG Energy | 1020C0058922/EM001020C0058922 | 2022-07-31 11:35:00 | 34.7 | 53.5 | 2.7 | N/A | 11.804 | 1072.1 | Online | 1020C0058922/INVT_05 | Grid connected | 404.3 | 400.4 | 400.9 | 236.4 | 232.7 | 231.8 | 150.665 | 150.349 | 150.233 | 98.04 | 72.7 | 1 | 50.08 | 105.278 | 0.095 | 343.15 | 107.35 | 683.6 | 683.6 | 683.3 | 683.3 | 682.5 | 682.5 | 683 | 683 | 682.2 | 682.2 | 682.6 | 682.6 | 683 | 683 | 683.5 | 683.5 | 682.5 | 682.5 | 683.8 | 683.8 | 15.93 | 0 | 0 | 15.58 | 15.43 | 0 | 0 | 15.92 | 15.25 | 0 | 0 | 15.85 | 15.68 | 0 | 15.49 | 0 | 0 | 15.72 | 15.35 | 0 | 79366.07 | 2022/07/31 05:11:39 | 2022/07/30 18:07:52 | 8221.88 | 8082.96 | 8111.32 | 8051.02 | 8027.84 | 8065.14 | 8188.55 | 8151.12 | 8113.63 | 8111.27 | 19190.2 | 79362.72 | 0 | 81124.73 | 0
5027 | VNM - Đà Nẵng - Nhà Máy | /BCG Energy | 1020C0058922/EM001020C0058922 | 2022-07-31 11:40:00 | 34.3 | 53.6 | 2.5 | N/A | 12.107 | 821.1 | Online | 1020C0058922/INVT_05 | Grid connected | 402.1 | 398.2 | 398.8 | 234.3 | 231.7 | 230.8 | 109.382 | 109.319 | 108.982 | 98.17 | 73.6 | 1 | 49.93 | 76.025 | 1.314 | 351.61 | 77.45 | 634.2 | 634.2 | 628.7 | 628.7 | 652.1 | 652.1 | 654.3 | 654.3 | 622.3 | 622.3 | 647.1 | 647.1 | 626.4 | 626.4 | 623.3 | 623.3 | 653.8 | 653.8 | 647.1 | 647.1 | 13.75 | 0 | 0 | 13.01 | 11.85 | 0 | 0 | 11.56 | 12.35 | 0 | 0 | 12.19 | 12.62 | 0 | 12.28 | 0 | 0 | 11.22 | 10.45 | 0 | 79374.6 | 2022/07/31 05:11:39 | 2022/07/30 18:07:52 | 8222.77 | 8083.83 | 8112.19 | 8051.9 | 8028.71 | 8066.02 | 8189.43 | 8151.99 | 8114.51 | 8112.14 | 19198.64 | 79371.16 | 0 | 81133.49 | 0
5028 | VNM - Đà Nẵng - Nhà Máy | /BCG Energy | 1020C0058922/EM001020C0058922 | 2022-07-31 11:45:00 | 34.3 | 52.3 | 1.5 | N/A | 12.402 | 1059.5 | Online | 1020C0058922/INVT_05 | Grid connected | 404.2 | 399.3 | 399.7 | 235.3 | 231.7 | 231 | 151.973 | 152.047 | 151.427 | 98.2 | 74.2 | 1 | 49.81 | 106.054 | -0.608 | 359.91 | 108.042 | 598.7 | 598.7 | 592.6 | 592.6 | 598.7 | 598.7 | 605.1 | 605.1 | 605.2 | 605.2 | 597.6 | 597.6 | 594.8 | 594.8 | 597.8 | 597.8 | 593.6 | 593.6 | 605.2 | 605.2 | 18.24 | 0 | 0 | 18.34 | 18.16 | 0 | 0 | 18.05 | 17.91 | 0 | 0 | 18.12 | 18.39 | 0 | 18.25 | 0 | 0 | 18.25 | 18.06 | 0 | 79382.93 | 2022/07/31 05:11:39 | 2022/07/30 18:07:52 | 8223.65 | 8084.68 | 8113.04 | 8052.76 | 8029.54 | 8066.87 | 8190.29 | 8152.84 | 8115.35 | 8112.98 | 19206.97 | 79379.49 | 0 | 81142 | 0
5029 | VNM - Đà Nẵng - Nhà Máy | /BCG Energy | 1020C0058922/EM001020C0058922 | 2022-07-31 11:50:00 | 33.3 | 52.8 | 4.7 | N/A | 12.722 | 1069.8 | Online | 1020C0058922/INVT_05 | Grid connected | 401.9 | 397.9 | 398.5 | 234.9 | 230 | 230.1 | 151.702 | 151.383 | 151.054 | 98.09 | 74.8 | 1 | 49.98 | 105.178 | 0.953 | 368.75 | 107.215 | 673.1 | 673.1 | 672.5 | 672.5 | 672 | 672 | 672.2 | 672.2 | 671.6 | 671.6 | 672.1 | 672.1 | 672.5 | 672.5 | 672.9 | 672.9 | 671.9 | 671.9 | 672.2 | 672.2 | 16.23 | 0 | 0 | 15.84 | 15.7 | 0 | 0 | 16.16 | 15.72 | 0 | 0 | 16.26 | 15.97 | 0 | 15.8 | 0 | 0 | 16.08 | 15.82 | 0 | 79391.67 | 2022/07/31 05:11:39 | 2022/07/30 18:07:52 | 8224.56 | 8085.57 | 8113.93 | 8053.65 | 8030.42 | 8067.77 | 8191.18 | 8153.73 | 8116.25 | 8113.87 | 19215.81 | 79388.33 | 0 | 81150.93 | 0
5030 | VNM - Đà Nẵng - Nhà Máy | /BCG Energy | 1020C0058922/EM001020C0058922 | 2022-07-31 11:55:00 | 32.9 | 52.2 | 5.2 | N/A | 13.044 | 1094.3 | Online | 1020C0058922/INVT_05 | Grid connected | 402.2 | 398 | 398.6 | 234.9 | 231 | 230.1 | 151.962 | 151.705 | 151.563 | 98.07 | 75.6 | 1 | 49.97 | 105.583 | -0.375 | 377.44 | 107.672 | 679 | 679 | 679.6 | 679.6 | 678.9 | 678.9 | 678.4 | 678.4 | 678.5 | 678.5 | 678 | 678 | 678.4 | 678.4 | 679.8 | 679.8 | 677.8 | 677.8 | 678.1 | 678.1 | 16.3 | 0 | 0 | 15.69 | 15.52 | 0 | 0 | 16.14 | 15.58 | 0 | 0 | 16.32 | 15.85 | 0 | 15.68 | 0 | 0 | 16 | 15.61 | 0 | 79400.36 | 2022/07/31 05:11:39 | 2022/07/30 18:07:52 | 8225.47 | 8086.46 | 8114.8 | 8054.55 | 8031.29 | 8068.68 | 8192.07 | 8154.61 | 8117.14 | 8114.75 | 19224.6 | 79397.12 | 0 | 81159.82 | 0
5031 | VNM - Đà Nẵng - Nhà Máy | /BCG Energy | 1020C0058922/EM001020C0058922 | 2022-07-31 12:00:00 | 32.7 | 49.5 | 3.7 | N/A | 13.35 | 1011.6 | Online | 1020C0058922/INVT_05 | Grid connected | 403.5 | 398.9 | 399.9 | 236 | 232.1 | 231.1 | 146.753 | 146.359 | 146.26 | 98.07 | 76 | 1 | 50 | 102.158 | 1.086 | 385.85 | 104.147 | 665.4 | 665.4 | 659.3 | 659.3 | 654.1 | 654.1 | 664.8 | 664.8 | 659.3 | 659.3 | 664.5 | 664.5 | 658.6 | 658.6 | 656.5 | 656.5 | 660.7 | 660.7 | 660.8 | 660.8 | 15.87 | 0 | 0 | 15.75 | 15.82 | 0 | 0 | 15.64 | 15.57 | 0 | 0 | 15.71 | 15.94 | 0 | 15.87 | 0 | 0 | 15.84 | 15.65 | 0 | 79408.77 | 2022/07/31 05:11:39 | 2022/07/30 18:07:52 | 8226.28 | 8087.25 | 8115.6 | 8055.36 | 8032.09 | 8069.5 | 8192.89 | 8155.43 | 8117.97 | 8115.57 | 19232.91 | 79405.43 | 0 | 81168.44 | 0
5032 | VNM - Đà Nẵng - Nhà Máy | /BCG Energy | 1020C0058922/EM001020C0058922 | 2022-07-31 12:05:00 | 33.7 | 49.9 | 3.6 | N/A | 13.65 | 997.5 | Online | 1020C0058922/INVT_05 | Grid connected | 402.4 | 398 | 398.9 | 234.9 | 231.1 | 230 | 144.202 | 143.887 | 143.796 | 98.05 | 76.4 | 1 | 50.07 | 100.085 | 0.487 | 394.14 | 102.013 | 670.1 | 670.1 | 658.7 | 658.7 | 653.2 | 653.2 | 670.5 | 670.5 | 658.9 | 658.9 | 670.4 | 670.4 | 658.2 | 658.2 | 656.1 | 656.1 | 659.8 | 659.8 | 660.8 | 660.8 | 15.38 | 0 | 0 | 15.5 | 15.58 | 0 | 0 | 15.23 | 15.31 | 0 | 0 | 15.31 | 15.68 | 0 | 15.62 | 0 | 0 | 15.57 | 15.41 | 0 | 79417.06 | 2022/07/31 05:11:39 | 2022/07/30 18:07:52 | 8227.19 | 8088.15 | 8116.5 | 8056.26 | 8032.98 | 8070.4 | 8193.79 | 8156.33 | 8118.87 | 8116.47 | 19241.19 | 79413.71 | 0 | 81176.94 | 0
5033 | VNM - Đà Nẵng - Nhà Máy | /BCG Energy | 1020C0058922/EM001020C0058922 | 2022-07-31 12:10:00 | 33.7 | 51.2 | 5.7 | N/A | 13.952 | 1009.8 | Online | 1020C0058922/INVT_05 | Grid connected | 401.2 | 396 | 397.5 | 234 | 230.2 | 229 | 144.705 | 144.345 | 144.287 | 98.09 | 76.6 | 1 | 49.89 | 100.054 | -1.435 | 402.44 | 102.002 | 681.7 | 681.7 | 671.4 | 671.4 | 666.7 | 666.7 | 681.7 | 681.7 | 670.9 | 670.9 | 680.9 | 680.9 | 670.7 | 670.7 | 669.3 | 669.3 | 672.8 | 672.8 | 673.1 | 673.1 | 15.17 | 0 | 0 | 15.2 | 15.29 | 0 | 0 | 15 | 15.02 | 0 | 0 | 15.09 | 15.38 | 0 | 15.4 | 0 | 0 | 15.28 | 15.12 | 0 | 79425.45 | 2022/07/31 05:11:39 | 2022/07/30 18:07:52 | 8228.07 | 8089 | 8117.35 | 8057.12 | 8033.83 | 8071.26 | 8194.66 | 8157.19 | 8119.73 | 8117.32 | 19249.59 | 79422.11 | 0 | 81185.53 | 0
5034 | VNM - Đà Nẵng - Nhà Máy | /BCG Energy | 1020C0058922/EM001020C0058922 | 2022-07-31 12:15:00 | 33.5 | 50.5 | 2.9 | N/A | 14.255 | 1010.5 | Online | 1020C0058922/INVT_05 | Grid connected | 400.1 | 395.4 | 396 | 234.1 | 230.2 | 228.9 | 147.042 | 147.192 | 146.377 | 98.11 | 76.8 | 1 | 50.12 | 101.575 | -0.455 | 410.88 | 103.542 | 630.7 | 630.7 | 614.5 | 614.5 | 615 | 615 | 620.2 | 620.2 | 625.5 | 625.5 | 618.6 | 618.6 | 618.2 | 618.2 | 620 | 620 | 616.9 | 616.9 | 628.3 | 628.3 | 16.69 | 0 | 0 | 16.96 | 16.88 | 0 | 0 | 16.78 | 16.5 | 0 | 0 | 16.86 | 17.07 | 0 | 16.88 | 0 | 0 | 16.9 | 16.59 | 0 | 79433.8 | 2022/07/31 05:11:39 | 2022/07/30 18:07:52 | 8228.92 | 8089.84 | 8118.19 | 8057.96 | 8034.65 | 8072.1 | 8195.51 | 8158.03 | 8120.58 | 8118.16 | 19257.93 | 79430.45 | 0 | 81194.06 | 0
5035 | VNM - Đà Nẵng - Nhà Máy | /BCG Energy | 1020C0058922/EM001020C0058922 | 2022-07-31 12:20:00 | 34.3 | 51.8 | 2.2 | N/A | 14.557 | 1007.2 | Online | 1020C0058922/INVT_05 | Grid connected | 395.5 | 391.1 | 391.4 | 231.2 | 227.2 | 225.7 | 148.688 | 148.545 | 147.882 | 98.1 | 76.8 | 1 | 49.93 | 101.498 | 0.317 | 417.56 | 103.484 | 650.6 | 650.6 | 634.3 | 634.3 | 639.3 | 639.3 | 647 | 647 | 633.5 | 633.5 | 642.6 | 642.6 | 641.4 | 641.4 | 633.4 | 633.4 | 636.5 | 636.5 | 633.9 | 633.9 | 15.98 | 0 | 0 | 16.25 | 16.17 | 0 | 0 | 16.23 | 16.37 | 0 | 0 | 16.09 | 16.35 | 0 | 16.59 | 0 | 0 | 16.35 | 16.33 | 0 | 79440.48 | 2022/07/31 05:11:39 | 2022/07/30 18:07:52 | 8229.63 | 8090.53 | 8118.88 | 8058.65 | 8035.34 | 8072.8 | 8196.21 | 8158.73 | 8121.28 | 8118.85 | 19264.61 | 79437.13 | 0 | 81200.9 | 0
5036 | VNM - Đà Nẵng - Nhà Máy | /BCG Energy | 1020C0058922/EM001020C0058922 | 2022-07-31 12:25:00 | 33.9 | 51.9 | 5.3 | N/A | 14.86 | 1014.6 | Online | 1020C0058922/INVT_05 | Grid connected | 395.8 | 391.1 | 392.4 | 231.1 | 227.2 | 226.7 | 145.135 | 144.8 | 144.637 | 98.1 | 76.5 | 1 | 50.02 | 99.295 | 0.182 | 425.87 | 101.187 | 680.3 | 680.3 | 680.1 | 680.1 | 679.3 | 679.3 | 679.8 | 679.8 | 678.9 | 678.9 | 679.5 | 679.5 | 679.8 | 679.8 | 680.2 | 680.2 | 679.2 | 679.2 | 679.6 | 679.6 | 15.12 | 0 | 0 | 14.89 | 14.74 | 0 | 0 | 14.99 | 14.73 | 0 | 0 | 15.01 | 15.09 | 0 | 14.79 | 0 | 0 | 14.97 | 14.82 | 0 | 79448.88 | 2022/07/31 05:11:39 | 2022/07/30 18:07:52 | 8230.51 | 8091.4 | 8119.74 | 8059.52 | 8036.18 | 8073.67 | 8197.08 | 8159.59 | 8122.14 | 8119.71 | 19273.01 | 79445.53 | 0 | 81209.54 | 0
5037 | VNM - Đà Nẵng - Nhà Máy | /BCG Energy | 1020C0058922/EM001020C0058922 | 2022-07-31 12:30:00 | 34.3 | 52.3 | 2.3 | N/A | 15.165 | 1019.4 | Online | 1020C0058922/INVT_05 | Grid connected | 397.9 | 393.5 | 393.4 | 232.1 | 228.3 | 226.7 | 146.359 | 145.971 | 145.625 | 98.11 | 76.9 | 1 | 49.99 | 100.451 | 0.206 | 434.18 | 102.448 | 673.3 | 673.3 | 663.8 | 663.8 | 659.2 | 659.2 | 673.8 | 673.8 | 663.8 | 663.8 | 672.6 | 672.6 | 663.6 | 663.6 | 662.4 | 662.4 | 664.3 | 664.3 | 665.9 | 665.9 | 15.33 | 0 | 0 | 15.44 | 15.54 | 0 | 0 | 15.19 | 15.28 | 0 | 0 | 15.26 | 15.64 | 0 | 15.58 | 0 | 0 | 15.53 | 15.36 | 0 | 79457.19 | 2022/07/31 05:11:39 | 2022/07/30 18:07:52 | 8231.37 | 8092.24 | 8120.58 | 8060.38 | 8037.03 | 8074.52 | 8197.93 | 8160.44 | 8122.99 | 8120.56 | 19281.32 | 79453.84 | 0 | 81218.04 | 0
5038 | VNM - Đà Nẵng - Nhà Máy | /BCG Energy | 1020C0058922/EM001020C0058922 | 2022-07-31 12:35:00 | 32.9 | 49.6 | 4.9 | N/A | 15.452 | 1035.6 | Online | 1020C0058922/INVT_05 | Grid connected | 396.7 | 392.1 | 393.4 | 232.1 | 228.1 | 226.7 | 149.812 | 149.89 | 149.277 | 98.06 | 77.1 | 1 | 49.68 | 102.753 | -0.751 | 441.94 | 104.828 | 648.9 | 648.9 | 642.5 | 642.5 | 628 | 628 | 646.3 | 646.3 | 644.9 | 644.9 | 667.8 | 667.8 | 644 | 644 | 647.7 | 647.7 | 666.3 | 666.3 | 653 | 653 | 16.58 | 0 | 0 | 16.85 | 16.92 | 0 | 0 | 16.5 | 16.19 | 0 | 0 | 15.74 | 16.48 | 0 | 16.13 | 0 | 0 | 15.38 | 15.44 | 0 | 79464.86 | 2022/07/31 05:11:39 | 2022/07/30 18:07:52 | 8232.16 | 8093.02 | 8121.36 | 8061.16 | 8037.8 | 8075.31 | 8198.72 | 8161.23 | 8123.79 | 8121.34 | 19289.1 | 79461.62 | 0 | 81225.89 | 0
5039 | VNM - Đà Nẵng - Nhà Máy | /BCG Energy | 1020C0058922/EM001020C0058922 | 2022-07-31 12:40:00 | 32.9 | 46 | 2.3 | N/A | 15.702 | 347.6 | Online | 1020C0058922/INVT_05 | Grid connected | 391.2 | 389.3 | 387.4 | 226.8 | 226 | 225.7 | 55.939 | 55.94 | 55.764 | 98.34 | 76.7 | 1 | 50.09 | 37.871 | 0.945 | 448.89 | 38.514 | 658 | 658 | 640.2 | 640.2 | 644.1 | 644.1 | 651.2 | 651.2 | 629.9 | 629.9 | 654.1 | 654.1 | 641.7 | 641.7 | 650.8 | 650.8 | 663.5 | 663.5 | 641.7 | 641.7 | 5.5 | 0 | 0 | 5.48 | 5.53 | 0 | 0 | 5.5 | 5.99 | 0 | 0 | 5.95 | 6.4 | 0 | 6.41 | 0 | 0 | 6.35 | 6.98 | 0 | 79471.81 | 2022/07/31 05:11:39 | 2022/07/30 18:07:52 | 8232.88 | 8093.72 | 8122.06 | 8061.86 | 8038.5 | 8076.02 | 8199.44 | 8161.94 | 8124.51 | 8122.06 | 19295.92 | 79468.44 | 0 | 81232.99 | 0
5040 | VNM - Đà Nẵng - Nhà Máy | /BCG Energy | 1020C0058922/EM001020C0058922 | 2022-07-31 12:45:00 | 31.8 | 38.7 | 3.7 | N/A | 15.782 | 225.3 | Online | 1020C0058922/INVT_05 | Grid connected | 395.3 | 393.4 | 392.7 | 229.8 | 228.1 | 227.8 | 35.765 | 35.727 | 35.718 | 98.46 | 74.3 | 1 | 50 | 24.569 | -0.161 | 451.23 | 24.961 | 670 | 670 | 658.2 | 658.2 | 658.4 | 658.4 | 669.3 | 669.3 | 660 | 660 | 671.5 | 671.5 | 660.1 | 660.1 | 663.4 | 663.4 | 665.4 | 665.4 | 657.8 | 657.8 | 3.77 | 0 | 0 | 3.76 | 3.8 | 0 | 0 | 3.7 | 3.79 | 0 | 0 | 3.76 | 3.81 | 0 | 3.93 | 0 | 0 | 3.73 | 3.77 | 0 | 79474.15 | 2022/07/31 05:11:39 | 2022/07/30 18:07:52 | 8233.12 | 8093.96 | 8122.3 | 8062.1 | 8038.73 | 8076.26 | 8199.68 | 8162.18 | 8124.74 | 8122.31 | 19298.21 | 79470.73 | 0 | 81235.38 | 0
5041 | VNM - Đà Nẵng - Nhà Máy | /BCG Energy | 1020C0058922/EM001020C0058922 | 2022-07-31 12:50:00 | 31.6 | 37.3 | 2.2 | N/A | 15.861 | 322.2 | Online | 1020C0058922/INVT_05 | Grid connected | 397.6 | 396.5 | 395.7 | 230.8 | 230.1 | 228.8 | 52.299 | 52.264 | 52.146 | 98.45 | 71.4 | 1 | 50.04 | 36.122 | -0.323 | 453.62 | 36.698 | 682 | 682 | 688.2 | 688.2 | 675.1 | 675.1 | 689.1 | 689.1 | 675.5 | 675.5 | 684.9 | 684.9 | 679.3 | 679.3 | 675.3 | 675.3 | 690.2 | 690.2 | 687.9 | 687.9 | 5.46 | 0 | 0 | 5.29 | 5.26 | 0 | 0 | 5.27 | 5.19 | 0 | 0 | 5.27 | 5.46 | 0 | 5.49 | 0 | 0 | 5.35 | 5.45 | 0 | 79476.54 | 2022/07/31 05:11:39 | 2022/07/30 18:07:52 | 8233.37 | 8094.2 | 8122.55 | 8062.34 | 8038.97 | 8076.5 | 8199.93 | 8162.43 | 8124.98 | 8122.55 | 19300.61 | 79473.13 | 0 | 81237.82 | 0
5042 | VNM - Đà Nẵng - Nhà Máy | /BCG Energy | 1020C0058922/EM001020C0058922 | 2022-07-31 12:55:00 | 31.4 | 37.1 | 2.3 | N/A | 15.945 | 288.3 | Online | 1020C0058922/INVT_05 | Grid connected | 398.6 | 396.9 | 396.7 | 231.6 | 230.1 | 229.8 | 46.905 | 46.878 | 46.605 | 98.56 | 69 | 1 | 50.07 | 32.483 | 0.511 | 456.27 | 32.961 | 689 | 689 | 676.3 | 676.3 | 683 | 683 | 688.6 | 688.6 | 681.6 | 681.6 | 685 | 685 | 682.1 | 682.1 | 681.4 | 681.4 | 696.2 | 696.2 | 687.8 | 687.8 | 4.75 | 0 | 0 | 4.81 | 4.74 | 0 | 0 | 4.75 | 4.86 | 0 | 0 | 4.8 | 4.94 | 0 | 4.77 | 0 | 0 | 4.68 | 4.78 | 0 | 79479.19 | 2022/07/31 05:11:39 | 2022/07/30 18:07:52 | 8233.64 | 8094.47 | 8122.81 | 8062.61 | 8039.24 | 8076.78 | 8200.2 | 8162.7 | 8125.26 | 8122.82 | 19303.26 | 79475.78 | 0 | 81240.53 | 0
5043 | VNM - Đà Nẵng - Nhà Máy | /BCG Energy | 1020C0058922/EM001020C0058922 | 2022-07-31 13:00:00 | 32.2 | 39.3 | 2.9 | N/A | 16.056 | 514.6 | Online | 1020C0058922/INVT_05 | Grid connected | 397.2 | 394.7 | 394.6 | 231.6 | 229.1 | 228.8 | 81.083 | 81.052 | 80.831 | 98.33 | 66.8 | 1 | 50.19 | 55.767 | -0.32 | 459.67 | 56.691 | 695.9 | 695.9 | 688.2 | 688.2 | 684.5 | 684.5 | 688.8 | 688.8 | 699.5 | 699.5 | 694.1 | 694.1 | 688 | 688 | 693.4 | 693.4 | 690.2 | 690.2 | 687.8 | 687.8 | 8.22 | 0 | 0 | 8.23 | 8.35 | 0 | 0 | 8.27 | 8.07 | 0 | 0 | 8.2 | 8.46 | 0 | 8.26 | 0 | 0 | 8.26 | 8.33 | 0 | 79482.59 | 2022/07/31 05:11:39 | 2022/07/30 18:07:52 | 8233.99 | 8094.82 | 8123.16 | 8062.95 | 8039.58 | 8077.12 | 8200.55 | 8163.05 | 8125.6 | 8123.16 | 19306.68 | 79479.2 | 0 | 81243.98 | 0
5044 | VNM - Đà Nẵng - Nhà Máy | /BCG Energy | 1020C0058922/EM001020C0058922 | 2022-07-31 13:05:00 | 32.5 | 44.7 | 3.8 | N/A | 16.264 | 887.1 | Online | 1020C0058922/INVT_05 | Grid connected | 396.4 | 393.4 | 393.7 | 231.7 | 228.1 | 227.8 | 108.006 | 107.755 | 107.54 | 98.26 | 65.6 | 1 | 50.12 | 74.083 | -0.188 | 465.51 | 75.403 | 766.5 | 766.5 | 766.1 | 766.1 | 765.3 | 765.3 | 765.7 | 765.7 | 764.5 | 764.5 | 765.1 | 765.1 | 765.7 | 765.7 | 765.8 | 765.8 | 765.5 | 765.5 | 765.6 | 765.6 | 10.05 | 0 | 0 | 9.61 | 9.66 | 0 | 0 | 9.97 | 9.57 | 0 | 0 | 9.98 | 9.64 | 0 | 9.51 | 0 | 0 | 9.79 | 9.51 | 0 | 79488.5 | 2022/07/31 05:11:39 | 2022/07/30 18:07:52 | 8234.61 | 8095.42 | 8123.76 | 8063.55 | 8040.18 | 8077.72 | 8201.16 | 8163.65 | 8126.2 | 8123.76 | 19312.61 | 79485.13 | 0 | 81250.01 | 0
5045 | VNM - Đà Nẵng - Nhà Máy | /BCG Energy | 1020C0058922/EM001020C0058922 | 2022-07-31 13:10:00 | 32.8 | 46.7 | 2.4 | N/A | 16.511 | 704.8 | Online | 1020C0058922/INVT_05 | Grid connected | 397.5 | 394.5 | 394.6 | 231.7 | 229.1 | 227.8 | 109.873 | 109.833 | 109.47 | 98.27 | 65.8 | 1 | 50.06 | 75.639 | -0.29 | 472.6 | 76.986 | 670 | 670 | 664.1 | 664.1 | 671 | 671 | 669.6 | 669.6 | 665 | 665 | 671.3 | 671.3 | 671.9 | 671.9 | 669.3 | 669.3 | 672.1 | 672.1 | 676.6 | 676.6 | 11.18 | 0 | 0 | 11.35 | 11.09 | 0 | 0 | 11.32 | 11.52 | 0 | 0 | 11.53 | 11.76 | 0 | 11.84 | 0 | 0 | 11.89 | 11.94 | 0 | 79495.52 | 2022/07/31 05:11:39 | 2022/07/30 18:07:52 | 8235.34 | 8096.13 | 8124.47 | 8064.27 | 8040.88 | 8078.44 | 8201.88 | 8164.37 | 8126.92 | 8124.48 | 19319.63 | 79492.15 | 0 | 81257.18 | 0
5046 | VNM - Đà Nẵng - Nhà Máy | /BCG Energy | 1020C0058922/EM001020C0058922 | 2022-07-31 13:15:00 | 32.3 | 47.3 | 3.6 | N/A | 16.767 | 895.6 | Online | 1020C0058922/INVT_05 | Grid connected | 396.5 | 392.4 | 393.3 | 231.7 | 228.1 | 226.8 | 135.793 | 135.583 | 135.38 | 98.16 | 66.8 | 1 | 49.96 | 93.181 | -0.012 | 480.09 | 94.938 | 679.1 | 679.1 | 660.7 | 660.7 | 661.8 | 661.8 | 669.2 | 669.2 | 663.6 | 663.6 | 671.5 | 671.5 | 659.5 | 659.5 | 665.9 | 665.9 | 663.8 | 663.8 | 659.3 | 659.3 | 14.16 | 0 | 0 | 14.42 | 14.4 | 0 | 0 | 14.2 | 14.17 | 0 | 0 | 14.07 | 14.6 | 0 | 14.35 | 0 | 0 | 14.4 | 14.37 | 0 | 79503.01 | 2022/07/31 05:11:39 | 2022/07/30 18:07:52 | 8236.11 | 8096.9 | 8125.24 | 8065.03 | 8041.64 | 8079.2 | 8202.66 | 8165.14 | 8127.69 | 8125.24 | 19327.14 | 79499.66 | 0 | 81264.85 | 0
5047 | VNM - Đà Nẵng - Nhà Máy | /BCG Energy | 1020C0058922/EM001020C0058922 | 2022-07-31 13:20:00 | 33.3 | 48.9 | 2.7 | N/A | 17.034 | 893.3 | Online | 1020C0058922/INVT_05 | Grid connected | 397.7 | 393.6 | 394.1 | 231.7 | 228.1 | 227.7 | 134.187 | 134.083 | 133.793 | 98.16 | 68.1 | 1 | 49.91 | 92.345 | 0.961 | 487.86 | 94.076 | 663.7 | 663.7 | 657.6 | 657.6 | 653.5 | 653.5 | 663.3 | 663.3 | 649.3 | 649.3 | 659.5 | 659.5 | 653.5 | 653.5 | 656.7 | 656.7 | 655 | 655 | 662.1 | 662.1 | 14.26 | 0 | 0 | 14.47 | 14.38 | 0 | 0 | 14.29 | 14.25 | 0 | 0 | 14.29 | 14.56 | 0 | 14.49 | 0 | 0 | 14.42 | 14.41 | 0 | 79510.78 | 2022/07/31 05:11:39 | 2022/07/30 18:07:52 | 8236.91 | 8097.69 | 8126.03 | 8065.82 | 8042.42 | 8080 | 8203.46 | 8165.93 | 8128.49 | 8126.03 | 19334.91 | 79507.43 | 0 | 81272.78 | 0
5048 | VNM - Đà Nẵng - Nhà Máy | /BCG Energy | 1020C0058922/EM001020C0058922 | 2022-07-31 13:25:00 | 32.1 | 48 | 4.1 | N/A | 17.3 | 868.3 | Online | 1020C0058922/INVT_05 | Grid connected | 398.9 | 394.8 | 396.2 | 232.7 | 229.1 | 228.7 | 129.399 | 129.38 | 128.867 | 98.16 | 69.1 | 1 | 50.09 | 89.281 | 0.174 | 495.44 | 90.927 | 666.4 | 666.4 | 658.2 | 658.2 | 655.1 | 655.1 | 663.3 | 663.3 | 657.6 | 657.6 | 665.5 | 665.5 | 653.5 | 653.5 | 653.1 | 653.1 | 655.9 | 655.9 | 657.8 | 657.8 | 13.84 | 0 | 0 | 13.73 | 13.92 | 0 | 0 | 13.77 | 13.57 | 0 | 0 | 13.84 | 13.95 | 0 | 13.9 | 0 | 0 | 13.86 | 13.81 | 0 | 79518.36 | 2022/07/31 05:11:39 | 2022/07/30 18:07:52 | 8237.7 | 8098.47 | 8126.81 | 8066.59 | 8043.19 | 8080.78 | 8204.24 | 8166.72 | 8129.26 | 8126.82 | 19342.48 | 79515 | 0 | 81280.58 | 0
5049 | VNM - Đà Nẵng - Nhà Máy | /BCG Energy | 1020C0058922/EM001020C0058922 | 2022-07-31 13:30:00 | 33.1 | 47.8 | 3.5 | N/A | 17.555 | 843 | Online | 1020C0058922/INVT_05 | Grid connected | 398.9 | 394.8 | 396 | 232.7 | 229.1 | 228.7 | 125.561 | 125.497 | 125.096 | 98.16 | 69.7 | 1 | 50.02 | 86.599 | 0.278 | 502.69 | 88.195 | 664.3 | 664.3 | 658.3 | 658.3 | 652.3 | 652.3 | 663.3 | 663.3 | 661.3 | 661.3 | 665.4 | 665.4 | 665.6 | 665.6 | 652.2 | 652.2 | 655 | 655 | 656 | 656 | 13.25 | 0 | 0 | 13.48 | 13.35 | 0 | 0 | 13.31 | 13.38 | 0 | 0 | 13.35 | 13.4 | 0 | 13.58 | 0 | 0 | 13.54 | 13.37 | 0 | 79525.61 | 2022/07/31 05:11:39 | 2022/07/30 18:07:52 | 8238.45 | 8099.21 | 8127.54 | 8067.33 | 8043.93 | 8081.51 | 8204.99 | 8167.46 | 8130 | 8127.56 | 19349.73 | 79522.25 | 0 | 81287.98 | 0
5050 | VNM - Đà Nẵng - Nhà Máy | /BCG Energy | 1020C0058922/EM001020C0058922 | 2022-07-31 13:35:00 | 32.2 | 46.9 | 2.1 | N/A | 17.807 | 831.1 | Online | 1020C0058922/INVT_05 | Grid connected | 398.9 | 395.8 | 396 | 232.7 | 229.1 | 228.7 | 123.27 | 123.341 | 122.739 | 98.16 | 70.3 | 1 | 49.94 | 85.309 | 0.635 | 509.86 | 86.872 | 664 | 664 | 658.2 | 658.2 | 653 | 653 | 663.3 | 663.3 | 657.6 | 657.6 | 667.5 | 667.5 | 657.3 | 657.3 | 663.4 | 663.4 | 666.3 | 666.3 | 657.8 | 657.8 | 13.26 | 0 | 0 | 13.15 | 13.35 | 0 | 0 | 13.03 | 13.05 | 0 | 0 | 12.96 | 13.48 | 0 | 13.12 | 0 | 0 | 13.2 | 13.11 | 0 | 79532.78 | 2022/07/31 05:11:39 | 2022/07/30 18:07:52 | 8239.19 | 8099.94 | 8128.27 | 8068.07 | 8044.65 | 8082.25 | 8205.73 | 8168.2 | 8130.75 | 8128.29 | 19356.9 | 79529.42 | 0 | 81295.34 | 0
5051 | VNM - Đà Nẵng - Nhà Máy | /BCG Energy | 1020C0058922/EM001020C0058922 | 2022-07-31 13:40:00 | 32.3 | 47.2 | 3.1 | N/A | 18.056 | 825.5 | Online | 1020C0058922/INVT_05 | Grid connected | 402.7 | 398.9 | 400.1 | 234.8 | 231.2 | 230.7 | 121.098 | 121.169 | 120.71 | 98.16 | 70.5 | 1 | 49.93 | 84.408 | -0.041 | 516.93 | 85.947 | 670 | 670 | 652.7 | 652.7 | 664.7 | 664.7 | 669.1 | 669.1 | 657.6 | 657.6 | 665.5 | 665.5 | 659.5 | 659.5 | 657.7 | 657.7 | 660.7 | 660.7 | 657.8 | 657.8 | 13.06 | 0 | 0 | 13.01 | 12.9 | 0 | 0 | 12.95 | 13 | 0 | 0 | 12.88 | 13.08 | 0 | 13.11 | 0 | 0 | 13.08 | 13.1 | 0 | 79539.85 | 2022/07/31 05:11:39 | 2022/07/30 18:07:52 | 8239.93 | 8100.66 | 8129 | 8068.78 | 8045.36 | 8082.97 | 8206.46 | 8168.93 | 8131.47 | 8129.01 | 19363.97 | 79536.49 | 0 | 81302.57 | 0
5052 | VNM - Đà Nẵng - Nhà Máy | /BCG Energy | 1020C0058922/EM001020C0058922 | 2022-07-31 13:45:00 | 32.8 | 47 | 2.7 | N/A | 18.3 | 809.8 | Online | 1020C0058922/INVT_05 | Grid connected | 402.7 | 400 | 400.1 | 235.8 | 232.2 | 231.7 | 118.734 | 118.614 | 118.357 | 98.16 | 70.5 | 1 | 49.96 | 82.863 | 0.246 | 523.87 | 84.373 | 670.1 | 670.1 | 658.3 | 658.3 | 659 | 659 | 672.2 | 672.2 | 657.6 | 657.6 | 665.5 | 665.5 | 662.7 | 662.7 | 651.4 | 651.4 | 672.3 | 672.3 | 663.8 | 663.8 | 12.77 | 0 | 0 | 12.87 | 12.78 | 0 | 0 | 12.52 | 12.57 | 0 | 0 | 12.61 | 12.8 | 0 | 12.9 | 0 | 0 | 12.74 | 12.63 | 0 | 79546.86 | 2022/07/31 05:11:39 | 2022/07/30 18:07:52 | 8240.65 | 8101.39 | 8129.71 | 8069.5 | 8046.07 | 8083.69 | 8207.19 | 8169.65 | 8132.19 | 8129.74 | 19370.98 | 79543.5 | 0 | 81309.78 | 0
5053 | VNM - Đà Nẵng - Nhà Máy | /BCG Energy | 1020C0058922/EM001020C0058922 | 2022-07-31 13:50:00 | 32.4 | 46.5 | 5.8 | N/A | 18.542 | 803.5 | Online | 1020C0058922/INVT_05 | Grid connected | 396.1 | 392.9 | 393.6 | 231.4 | 228 | 227.7 | 119.618 | 119.344 | 119.027 | 98.21 | 70.3 | 1 | 49.9 | 82.137 | -0.396 | 530.19 | 83.634 | 676 | 676 | 663.8 | 663.8 | 658.1 | 658.1 | 669.7 | 669.7 | 669.6 | 669.6 | 665.3 | 665.3 | 665.9 | 665.9 | 657.2 | 657.2 | 666.7 | 666.7 | 668.8 | 668.8 | 12.44 | 0 | 0 | 12.62 | 12.69 | 0 | 0 | 12.66 | 12.36 | 0 | 0 | 12.58 | 12.72 | 0 | 12.77 | 0 | 0 | 12.57 | 12.56 | 0 | 79553.11 | 2022/07/31 05:11:39 | 2022/07/30 18:07:52 | 8241.3 | 8102.02 | 8130.35 | 8070.13 | 8046.7 | 8084.33 | 8207.83 | 8170.29 | 8132.83 | 8130.37 | 19377.23 | 79549.75 | 0 | 81316.15 | 0
5054 | VNM - Đà Nẵng - Nhà Máy | /BCG Energy | 1020C0058922/EM001020C0058922 | 2022-07-31 13:55:00 | 31.9 | 46.7 | 3.4 | N/A | 18.78 | 785.4 | Online | 1020C0058922/INVT_05 | Grid connected | 396 | 392.8 | 394.6 | 231.4 | 228 | 227.7 | 118.166 | 117.883 | 117.762 | 98.21 | 70.3 | 1 | 49.82 | 81.113 | -0.262 | 536.92 | 82.592 | 666.1 | 666.1 | 658.3 | 658.3 | 659 | 659 | 669.3 | 669.3 | 659.5 | 659.5 | 668.3 | 668.3 | 663.1 | 663.1 | 663.4 | 663.4 | 666.2 | 666.2 | 663.8 | 663.8 | 12.42 | 0 | 0 | 12.62 | 12.56 | 0 | 0 | 12.33 | 12.2 | 0 | 0 | 12.33 | 12.58 | 0 | 12.45 | 0 | 0 | 12.45 | 12.44 | 0 | 79559.84 | 2022/07/31 05:11:39 | 2022/07/30 18:07:52 | 8241.99 | 8102.71 | 8131.04 | 8070.82 | 8047.38 | 8085.02 | 8208.53 | 8170.97 | 8133.52 | 8131.06 | 19383.96 | 79556.48 | 0 | 81323.04 | 0
5055 | VNM - Đà Nẵng - Nhà Máy | /BCG Energy | 1020C0058922/EM001020C0058922 | 2022-07-31 14:00:00 | 32.7 | 46.3 | 3.6 | N/A | 19.014 | 775 | Online | 1020C0058922/INVT_05 | Grid connected | 396.1 | 393 | 394.6 | 232.4 | 228 | 227.7 | 115.514 | 115.505 | 115.126 | 98.21 | 70.3 | 1 | 49.88 | 79.416 | -0.043 | 543.63 | 80.839 | 680.6 | 680.6 | 664.3 | 664.3 | 665 | 665 | 670.3 | 670.3 | 669.6 | 669.6 | 676.6 | 676.6 | 670.5 | 670.5 | 664.3 | 664.3 | 666.2 | 666.2 | 669.7 | 669.7 | 12.12 | 0 | 0 | 12.13 | 12.28 | 0 | 0 | 12.09 | 11.9 | 0 | 0 | 11.93 | 12.11 | 0 | 12.14 | 0 | 0 | 12.32 | 12.17 | 0 | 79566.55 | 2022/07/31 05:11:39 | 2022/07/30 18:07:52 | 8242.69 | 8103.39 | 8131.72 | 8071.5 | 8048.05 | 8085.7 | 8209.22 | 8171.67 | 8134.21 | 8131.74 | 19390.66 | 79563.18 | 0 | 81329.89 | 0
5056 | VNM - Đà Nẵng - Nhà Máy | /BCG Energy | 1020C0058922/EM001020C0058922 | 2022-07-31 14:05:00 | 33 | 46.5 | 2.8 | N/A | 19.245 | 767.3 | Online | 1020C0058922/INVT_05 | Grid connected | 395.5 | 392.1 | 393.8 | 230.9 | 227.7 | 227.5 | 114.146 | 114.055 | 113.71 | 98.21 | 70.1 | 1 | 49.98 | 78.236 | -0.268 | 550.16 | 79.637 | 668 | 668 | 658.2 | 658.2 | 659.1 | 659.1 | 665.5 | 665.5 | 659.3 | 659.3 | 674.8 | 674.8 | 661.7 | 661.7 | 666.1 | 666.1 | 666.2 | 666.2 | 663.8 | 663.8 | 11.9 | 0 | 0 | 12.18 | 11.93 | 0 | 0 | 11.82 | 12.01 | 0 | 0 | 11.81 | 12.23 | 0 | 12.04 | 0 | 0 | 11.94 | 11.85 | 0 | 79573.08 | 2022/07/31 05:11:39 | 2022/07/30 18:07:52 | 8243.37 | 8104.06 | 8132.38 | 8072.17 | 8048.71 | 8086.37 | 8209.89 | 8172.34 | 8134.87 | 8132.41 | 19397.27 | 79569.79 | 0 | 81336.57 | 0
5057 | VNM - Đà Nẵng - Nhà Máy | /BCG Energy | 1020C0058922/EM001020C0058922 | 2022-07-31 14:10:00 | 31.6 | 45.3 | 3 | N/A | 19.472 | 747.8 | Online | 1020C0058922/INVT_05 | Grid connected | 396.8 | 394.2 | 394.7 | 231.4 | 227.7 | 227.5 | 109.422 | 109.324 | 109.076 | 98.24 | 69.9 | 1 | 49.89 | 75.31 | 0.305 | 556.5 | 76.652 | 664 | 664 | 664.3 | 664.3 | 665 | 665 | 669.8 | 669.8 | 668.5 | 668.5 | 677.5 | 677.5 | 671.5 | 671.5 | 669.4 | 669.4 | 666.2 | 666.2 | 664.4 | 664.4 | 11.49 | 0 | 0 | 11.44 | 11.56 | 0 | 0 | 11.29 | 11.4 | 0 | 0 | 11.32 | 11.27 | 0 | 11.35 | 0 | 0 | 11.74 | 11.62 | 0 | 79579.42 | 2022/07/31 05:11:39 | 2022/07/30 18:07:52 | 8244.02 | 8104.72 | 8133.04 | 8072.81 | 8049.35 | 8087.02 | 8210.54 | 8172.98 | 8135.52 | 8133.06 | 19403.53 | 79576.05 | 0 | 81343.06 | 0
5058 | VNM - Đà Nẵng - Nhà Máy | /BCG Energy | 1020C0058922/EM001020C0058922 | 2022-07-31 14:15:00 | 32.1 | 45.5 | 3 | N/A | 19.695 | 731.8 | Online | 1020C0058922/INVT_05 | Grid connected | 396.8 | 393.2 | 394.7 | 231.4 | 227.7 | 227.5 | 109.034 | 109.159 | 108.719 | 98.24 | 69.7 | 1 | 49.9 | 74.942 | -0.747 | 562.66 | 76.261 | 664 | 664 | 658.2 | 658.2 | 653 | 653 | 671.6 | 671.6 | 663.5 | 663.5 | 665.5 | 665.5 | 667.8 | 667.8 | 663.4 | 663.4 | 678.3 | 678.3 | 681.8 | 681.8 | 11.51 | 0 | 0 | 11.53 | 11.68 | 0 | 0 | 11.16 | 11.33 | 0 | 0 | 11.33 | 11.58 | 0 | 11.6 | 0 | 0 | 11.39 | 11.25 | 0 | 79585.58 | 2022/07/31 05:11:39 | 2022/07/30 18:07:52 | 8244.67 | 8105.35 | 8133.67 | 8073.44 | 8049.97 | 8087.64 | 8211.17 | 8173.62 | 8136.15 | 8133.68 | 19409.69 | 79582.21 | 0 | 81349.36 | 0
5059 | VNM - Đà Nẵng - Nhà Máy | /BCG Energy | 1020C0058922/EM001020C0058922 | 2022-07-31 14:20:00 | 32.2 | 45.8 | 4.8 | N/A | 19.914 | 723 | Online | 1020C0058922/INVT_05 | Grid connected | 393.3 | 390.1 | 391.5 | 230.4 | 226.6 | 226.5 | 108.245 | 108.111 | 107.718 | 98.24 | 69.3 | 1 | 50.1 | 73.747 | 0.43 | 568.82 | 75.045 | 682 | 682 | 670.3 | 670.3 | 665 | 665 | 670.1 | 670.1 | 666.2 | 666.2 | 671.5 | 671.5 | 670.6 | 670.6 | 663.4 | 663.4 | 672.3 | 672.3 | 669.8 | 669.8 | 11.09 | 0 | 0 | 11.27 | 11.2 | 0 | 0 | 10.98 | 11.07 | 0 | 0 | 11.21 | 11.46 | 0 | 11.4 | 0 | 0 | 11.21 | 11.2 | 0 | 79591.81 | 2022/07/31 05:11:39 | 2022/07/30 18:07:52 | 8245.31 | 8105.99 | 8134.3 | 8074.07 | 8050.6 | 8088.28 | 8211.81 | 8174.25 | 8136.79 | 8134.32 | 19415.85 | 79588.37 | 0 | 81355.72 | 0
5060 | VNM - Đà Nẵng - Nhà Máy | /BCG Energy | 1020C0058922/EM001020C0058922 | 2022-07-31 14:25:00 | 32 | 45.1 | 3.1 | N/A | 20.128 | 710.3 | Online | 1020C0058922/INVT_05 | Grid connected | 393.3 | 390.1 | 391.6 | 229.4 | 225.6 | 225.5 | 105.993 | 106.145 | 105.742 | 98.24 | 69.1 | 1 | 50.16 | 72.335 | -0.333 | 574.94 | 73.601 | 672.7 | 672.7 | 674.2 | 674.2 | 667.3 | 667.3 | 675.2 | 675.2 | 669.6 | 669.6 | 681.4 | 681.4 | 669.2 | 669.2 | 671.5 | 671.5 | 674.4 | 674.4 | 662.6 | 662.6 | 11.13 | 0 | 0 | 11.04 | 11.13 | 0 | 0 | 10.98 | 10.94 | 0 | 0 | 10.69 | 11.15 | 0 | 11.07 | 0 | 0 | 10.79 | 11 | 0 | 79597.86 | 2022/07/31 05:11:39 | 2022/07/30 18:07:52 | 8245.94 | 8106.6 | 8134.93 | 8074.69 | 8051.21 | 8088.89 | 8212.45 | 8174.87 | 8137.4 | 8134.94 | 19421.97 | 79594.49 | 0 | 81361.92 | 0
5061 | VNM - Đà Nẵng - Nhà Máy | /BCG Energy | 1020C0058922/EM001020C0058922 | 2022-07-31 14:30:00 | 31.9 | 45.4 | 3.8 | N/A | 20.339 | 699.7 | Online | 1020C0058922/INVT_05 | Grid connected | 393.6 | 391.1 | 391.6 | 230.5 | 226.6 | 226.6 | 104.601 | 104.337 | 104.12 | 98.24 | 68.7 | 1 | 50.22 | 71.311 | -0.484 | 580.97 | 72.566 | 690.1 | 690.1 | 680 | 680 | 682.7 | 682.7 | 682.2 | 682.2 | 682.9 | 682.9 | 687.8 | 687.8 | 681.1 | 681.1 | 675.1 | 675.1 | 680.8 | 680.8 | 684 | 684 | 10.57 | 0 | 0 | 10.79 | 10.71 | 0 | 0 | 10.57 | 10.52 | 0 | 0 | 10.73 | 11.02 | 0 | 10.93 | 0 | 0 | 10.89 | 10.81 | 0 | 79603.89 | 2022/07/31 05:11:39 | 2022/07/30 18:07:52 | 8246.56 | 8107.22 | 8135.54 | 8075.3 | 8051.82 | 8089.52 | 8213.07 | 8175.49 | 8138.02 | 8135.56 | 19427.93 | 79600.45 | 0 | 81368.1 | 0
5062 | VNM - Đà Nẵng - Nhà Máy | /BCG Energy | 1020C0058922/EM001020C0058922 | 2022-07-31 14:35:00 | 31.9 | 44.6 | 3.2 | N/A | 20.55 | 699.3 | Online | 1020C0058922/INVT_05 | Grid connected | 394.1 | 390.8 | 392.2 | 230.1 | 226.6 | 226.6 | 105.04 | 105.057 | 104.734 | 98.28 | 68.3 | 1 | 50.09 | 71.665 | 0.784 | 586.43 | 72.919 | 680.4 | 680.4 | 664.3 | 664.3 | 671 | 671 | 675.2 | 675.2 | 663.6 | 663.6 | 683.5 | 683.5 | 672.9 | 672.9 | 664.5 | 664.5 | 672.2 | 672.2 | 669.9 | 669.9 | 10.78 | 0 | 0 | 10.94 | 10.97 | 0 | 0 | 10.66 | 10.89 | 0 | 0 | 10.66 | 10.95 | 0 | 11.15 | 0 | 0 | 10.83 | 10.95 | 0 | 79609.35 | 2022/07/31 05:11:39 | 2022/07/30 18:07:52 | 8247.12 | 8107.78 | 8136.09 | 8075.85 | 8052.37 | 8090.07 | 8213.63 | 8176.06 | 8138.59 | 8136.11 | 19433.45 | 79605.97 | 0 | 81373.67 | 0
5063 | VNM - Đà Nẵng - Nhà Máy | /BCG Energy | 1020C0058922/EM001020C0058922 | 2022-07-31 14:40:00 | 32.5 | 45.2 | 2.1 | N/A | 20.754 | 512.7 | Online | 1020C0058922/INVT_05 | Grid connected | 394.1 | 391.9 | 392.2 | 230.1 | 226.6 | 226.6 | 81.334 | 81.37 | 81.145 | 98.28 | 67.9 | 1 | 49.89 | 55.686 | -0.316 | 592.2 | 56.608 | 676 | 676 | 674.2 | 674.2 | 671 | 671 | 677 | 677 | 669.6 | 669.6 | 677.4 | 677.4 | 671.5 | 671.5 | 669.4 | 669.4 | 672.2 | 672.2 | 669.7 | 669.7 | 8.44 | 0 | 0 | 8.46 | 8.34 | 0 | 0 | 8.19 | 8.15 | 0 | 0 | 8.2 | 8.51 | 0 | 8.59 | 0 | 0 | 8.96 | 9.15 | 0 | 79615.18 | 2022/07/31 05:11:39 | 2022/07/30 18:07:52 | 8247.72 | 8108.37 | 8136.69 | 8076.44 | 8052.96 | 8090.66 | 8214.24 | 8176.66 | 8139.19 | 8136.72 | 19439.27 | 79611.79 | 0 | 81379.65 | 0
5064 | VNM - Đà Nẵng - Nhà Máy | /BCG Energy | 1020C0058922/EM001020C0058922 | 2022-07-31 14:45:00 | 32.2 | 40.5 | 1.9 | N/A | 20.878 | 299.3 | Online | 1020C0058922/INVT_05 | Grid connected | 393 | 391.9 | 392.2 | 229 | 227.6 | 227.6 | 48.129 | 48.031 | 47.886 | 98.52 | 67.3 | 1 | 49.94 | 32.817 | 0.09 | 595.9 | 33.303 | 676 | 676 | 670.3 | 670.3 | 671 | 671 | 675.3 | 675.3 | 669.6 | 669.6 | 677.5 | 677.5 | 676.7 | 676.7 | 674.9 | 674.9 | 672.3 | 672.3 | 676.1 | 676.1 | 5.15 | 0 | 0 | 5.12 | 5 | 0 | 0 | 4.81 | 5.07 | 0 | 0 | 4.92 | 5.07 | 0 | 5.08 | 0 | 0 | 4.94 | 4.92 | 0 | 79618.82 | 2022/07/31 05:11:39 | 2022/07/30 18:07:52 | 8248.1 | 8108.74 | 8137.06 | 8076.81 | 8053.32 | 8091.03 | 8214.61 | 8177.03 | 8139.56 | 8137.09 | 19442.89 | 79615.41 | 0 | 81383.35 | 0
5065 | VNM - Đà Nẵng - Nhà Máy | /BCG Energy | 1020C0058922/EM001020C0058922 | 2022-07-31 14:50:00 | 31.7 | 39.4 | 2.2 | N/A | 20.982 | 511.3 | Online | 1020C0058922/INVT_05 | Grid connected | 393.6 | 391.7 | 392 | 230 | 226.5 | 227.6 | 82.056 | 81.984 | 81.821 | 98.42 | 65.9 | 1 | 49.98 | 56.146 | 0.106 | 599.12 | 57.053 | 688 | 688 | 679.2 | 679.2 | 679.7 | 679.7 | 690.6 | 690.6 | 687.6 | 687.6 | 686.4 | 686.4 | 683.5 | 683.5 | 687.4 | 687.4 | 681.1 | 681.1 | 684.1 | 684.1 | 9.05 | 0 | 0 | 8.79 | 8.77 | 0 | 0 | 8.36 | 8.14 | 0 | 0 | 7.95 | 7.91 | 0 | 7.75 | 0 | 0 | 7.93 | 7.88 | 0 | 79622.04 | 2022/07/31 05:11:39 | 2022/07/30 18:07:52 | 8248.44 | 8109.08 | 8137.4 | 8077.13 | 8053.65 | 8091.35 | 8214.94 | 8177.35 | 8139.89 | 8137.41 | 19446.08 | 79618.6 | 0 | 81386.64 | 0
5066 | VNM - Đà Nẵng - Nhà Máy | /BCG Energy | 1020C0058922/EM001020C0058922 | 2022-07-31 14:55:00 | 32.3 | 44 | 2.3 | N/A | 21.19 | 674.3 | Online | 1020C0058922/INVT_05 | Grid connected | 394.5 | 391.8 | 392.3 | 230 | 226.5 | 226.6 | 102.839 | 102.758 | 102.595 | 98.32 | 64.8 | 1 | 49.9 | 70.363 | 0.546 | 605.22 | 71.587 | 676.3 | 676.3 | 675.8 | 675.8 | 671.1 | 671.1 | 681 | 681 | 681.6 | 681.6 | 678 | 678 | 677.5 | 677.5 | 674.8 | 674.8 | 677.8 | 677.8 | 675.7 | 675.7 | 10.68 | 0 | 0 | 10.57 | 10.69 | 0 | 0 | 10.39 | 10.4 | 0 | 0 | 10.39 | 10.7 | 0 | 10.64 | 0 | 0 | 10.54 | 10.6 | 0 | 79628.14 | 2022/07/31 05:11:39 | 2022/07/30 18:07:52 | 8249.06 | 8109.7 | 8138.01 | 8077.74 | 8054.26 | 8091.98 | 8215.57 | 8177.98 | 8140.51 | 8138.04 | 19452.24 | 79624.76 | 0 | 81392.85 | 0
5067 | VNM - Đà Nẵng - Nhà Máy | /BCG Energy | 1020C0058922/EM001020C0058922 | 2022-07-31 15:00:00 | 32.1 | 44.6 | 4.2 | N/A | 21.379 | 610.7 | Online | 1020C0058922/INVT_05 | Grid connected | 394 | 391.9 | 392.4 | 230 | 226.5 | 226.6 | 90.918 | 90.806 | 90.601 | 98.32 | 65 | 1 | 50.07 | 62.232 | 0.639 | 610.66 | 63.27 | 670 | 670 | 676.2 | 676.2 | 682.9 | 682.9 | 681.2 | 681.2 | 681.5 | 681.5 | 679.5 | 679.5 | 677.5 | 677.5 | 675.4 | 675.4 | 676.1 | 676.1 | 675.8 | 675.8 | 9.45 | 0 | 0 | 9.21 | 9.29 | 0 | 0 | 9.28 | 9.28 | 0 | 0 | 9.27 | 9.55 | 0 | 9.33 | 0 | 0 | 9.43 | 9.5 | 0 | 79633.58 | 2022/07/31 05:11:39 | 2022/07/30 18:07:52 | 8249.63 | 8110.26 | 8138.57 | 8078.3 | 8054.81 | 8092.53 | 8216.13 | 8178.54 | 8141.07 | 8138.59 | 19457.68 | 79630.2 | 0 | 81398.43 | 0
5068 | VNM - Đà Nẵng - Nhà Máy | /BCG Energy | 1020C0058922/EM001020C0058922 | 2022-07-31 15:05:00 | 32.6 | 44.2 | 2.7 | N/A | 21.557 | 587.7 | Online | 1020C0058922/INVT_05 | Grid connected | 392.8 | 390.8 | 391.2 | 230 | 226.5 | 226.6 | 86.845 | 86.823 | 86.561 | 98.32 | 64.8 | 1 | 50.03 | 59.134 | 0.272 | 615.63 | 60.108 | 687.9 | 687.9 | 670.7 | 670.7 | 676.5 | 676.5 | 669.6 | 669.6 | 663.6 | 663.6 | 684.1 | 684.1 | 683.4 | 683.4 | 670 | 670 | 677.6 | 677.6 | 680.3 | 680.3 | 8.76 | 0 | 0 | 8.89 | 8.94 | 0 | 0 | 8.69 | 8.77 | 0 | 0 | 8.82 | 9.1 | 0 | 8.89 | 0 | 0 | 8.88 | 8.9 | 0 | 79638.55 | 2022/07/31 05:11:39 | 2022/07/30 18:07:52 | 8250.13 | 8110.76 | 8139.07 | 8078.8 | 8055.31 | 8093.03 | 8216.65 | 8179.04 | 8141.57 | 8139.1 | 19462.64 | 79635.16 | 0 | 81403.46 | 0
5069 | VNM - Đà Nẵng - Nhà Máy | /BCG Energy | 1020C0058922/EM001020C0058922 | 2022-07-31 15:10:00 | 33 | 44.5 | 2.9 | N/A | 21.729 | 563.2 | Online | 1020C0058922/INVT_05 | Grid connected | 392.8 | 390.8 | 391.2 | 230 | 226.5 | 226.6 | 84.486 | 84.274 | 84.021 | 98.32 | 64.6 | 1 | 50 | 57.456 | 0.354 | 620.52 | 58.402 | 682 | 682 | 686.5 | 686.5 | 679.1 | 679.1 | 685.1 | 685.1 | 675.6 | 675.6 | 685.3 | 685.3 | 677.5 | 677.5 | 671.2 | 671.2 | 680 | 680 | 681.7 | 681.7 | 8.74 | 0 | 0 | 8.46 | 8.73 | 0 | 0 | 8.49 | 8.55 | 0 | 0 | 8.45 | 8.88 | 0 | 8.68 | 0 | 0 | 8.64 | 8.69 | 0 | 79643.44 | 2022/07/31 05:11:39 | 2022/07/30 18:07:52 | 8250.64 | 8111.26 | 8139.58 | 8079.29 | 8055.8 | 8093.53 | 8217.15 | 8179.54 | 8142.08 | 8139.6 | 19467.53 | 79640.05 | 0 | 81408.47 | 0
5070 | VNM - Đà Nẵng - Nhà Máy | /BCG Energy | 1020C0058922/EM001020C0058922 | 2022-07-31 15:15:00 | 32.6 | 44.4 | 2.6 | N/A | 21.897 | 561.8 | Online | 1020C0058922/INVT_05 | Grid connected | 392.8 | 390.5 | 391.2 | 229 | 226.5 | 226.6 | 83.323 | 83.382 | 83.205 | 98.43 | 64.2 | 1 | 49.97 | 56.879 | 0.281 | 625.23 | 57.816 | 682 | 682 | 678.3 | 678.3 | 677 | 677 | 679.6 | 679.6 | 675.6 | 675.6 | 683.5 | 683.5 | 677.5 | 677.5 | 673.5 | 673.5 | 674.2 | 674.2 | 678.7 | 678.7 | 8.49 | 0 | 0 | 8.6 | 8.47 | 0 | 0 | 8.37 | 8.51 | 0 | 0 | 8.5 | 8.63 | 0 | 8.68 | 0 | 0 | 8.41 | 8.42 | 0 | 79648.21 | 2022/07/31 05:11:39 | 2022/07/30 18:07:52 | 8251.13 | 8111.74 | 8140.06 | 8079.78 | 8056.28 | 8094.02 | 8217.64 | 8180.04 | 8142.56 | 8140.09 | 19472.3 | 79644.82 | 0 | 81413.34 | 0
5071 | VNM - Đà Nẵng - Nhà Máy | /BCG Energy | 1020C0058922/EM001020C0058922 | 2022-07-31 15:20:00 | 33.4 | 45.6 | 1.3 | N/A | 22.066 | 543.2 | Online | 1020C0058922/INVT_05 | Grid connected | 392.4 | 390 | 391.1 | 229 | 226 | 226.2 | 84.062 | 84.028 | 83.8 | 98.43 | 64 | 1 | 50.05 | 57.384 | -0.099 | 630 | 58.353 | 688.1 | 688.1 | 670.3 | 670.3 | 676.9 | 676.9 | 681.4 | 681.4 | 679.7 | 679.7 | 689.5 | 689.5 | 677.7 | 677.7 | 675.4 | 675.4 | 672.8 | 672.8 | 669.7 | 669.7 | 8.7 | 0 | 0 | 8.78 | 8.69 | 0 | 0 | 8.58 | 8.46 | 0 | 0 | 8.35 | 8.7 | 0 | 8.59 | 0 | 0 | 8.6 | 8.79 | 0 | 79652.92 | 2022/07/31 05:11:39 | 2022/07/30 18:07:52 | 8251.62 | 8112.23 | 8140.54 | 8080.26 | 8056.75 | 8094.5 | 8218.13 | 8180.52 | 8143.04 | 8140.57 | 19476.96 | 79649.48 | 0 | 81418.16 | 0
5072 | VNM - Đà Nẵng - Nhà Máy | /BCG Energy | 1020C0058922/EM001020C0058922 | 2022-07-31 15:25:00 | 32.6 | 40.7 | 1.2 | N/A | 22.143 | 202.7 | Online | 1020C0058922/INVT_05 | Grid connected | 389.1 | 388 | 387.8 | 226.9 | 224.8 | 225.2 | 32.651 | 32.642 | 32.583 | 98.41 | 64 | 1 | 50.12 | 22.073 | -0.233 | 632.25 | 22.43 | 676 | 676 | 667.7 | 667.7 | 665 | 665 | 672.3 | 672.3 | 663.5 | 663.5 | 671.4 | 671.4 | 674.2 | 674.2 | 675.4 | 675.4 | 666.2 | 666.2 | 681.8 | 681.8 | 3.35 | 0 | 0 | 3.35 | 3.41 | 0 | 0 | 3.34 | 3.3 | 0 | 0 | 3.38 | 3.48 | 0 | 3.41 | 0 | 0 | 3.37 | 3.49 | 0 | 79655.17 | 2022/07/31 05:11:39 | 2022/07/30 18:07:52 | 8251.84 | 8112.45 | 8140.77 | 8080.48 | 8056.98 | 8094.72 | 8218.36 | 8180.75 | 8143.27 | 8140.8 | 19479.23 | 79651.75 | 0 | 81420.42 | 0
5073 | VNM - Đà Nẵng - Nhà Máy | /BCG Energy | 1020C0058922/EM001020C0058922 | 2022-07-31 15:30:00 | 31.7 | 37.9 | 2 | N/A | 22.204 | 200.2 | Online | 1020C0058922/INVT_05 | Grid connected | 388 | 386.9 | 386.6 | 225.9 | 224.8 | 225.2 | 32.896 | 32.744 | 32.63 | 98.41 | 63.6 | 1 | 50.11 | 22.125 | -0.077 | 634.15 | 22.48 | 682 | 682 | 676.3 | 676.3 | 677.6 | 677.6 | 681.3 | 681.3 | 675.6 | 675.6 | 682.7 | 682.7 | 677.5 | 677.5 | 675.4 | 675.4 | 683.4 | 683.4 | 677.6 | 677.6 | 3.35 | 0 | 0 | 3.35 | 3.41 | 0 | 0 | 3.34 | 3.3 | 0 | 0 | 3.18 | 3.48 | 0 | 3.41 | 0 | 0 | 3.37 | 3.49 | 0 | 79657.07 | 2022/07/31 05:11:39 | 2022/07/30 18:07:52 | 8252.04 | 8112.64 | 8140.96 | 8080.66 | 8057.17 | 8094.91 | 8218.56 | 8180.95 | 8143.47 | 8140.99 | 19481.11 | 79653.63 | 0 | 81422.35 | 0
5074 | VNM - Đà Nẵng - Nhà Máy | /BCG Energy | 1020C0058922/EM001020C0058922 | 2022-07-31 15:35:00 | 32.1 | 37.3 | 1.5 | N/A | 22.262 | 174.4 | Online | 1020C0058922/INVT_05 | Grid connected | 388 | 386.9 | 386.6 | 225.9 | 223.8 | 224.2 | 29.388 | 29.522 | 29.35 | 98.41 | 63.2 | 1 | 50.09 | 19.808 | -0.254 | 635.93 | 20.124 | 682 | 682 | 676.3 | 676.3 | 683 | 683 | 681.3 | 681.3 | 675.6 | 675.6 | 689.5 | 689.5 | 677.4 | 677.4 | 675.5 | 675.5 | 678.3 | 678.3 | 681.8 | 681.8 | 3.14 | 0 | 0 | 2.95 | 2.99 | 0 | 0 | 2.94 | 3.08 | 0 | 0 | 2.97 | 3.08 | 0 | 3 | 0 | 0 | 2.95 | 3.08 | 0 | 79658.85 | 2022/07/31 05:11:39 | 2022/07/30 18:07:52 | 8252.22 | 8112.82 | 8141.14 | 8080.85 | 8057.35 | 8095.1 | 8218.74 | 8181.13 | 8143.65 | 8141.18 | 19482.91 | 79655.43 | 0 | 81424.18 | 0
5075 | VNM - Đà Nẵng - Nhà Máy | /BCG Energy | 1020C0058922/EM001020C0058922 | 2022-07-31 15:40:00 | 32.3 | 36.6 | 1.5 | N/A | 22.307 | 128.7 | Online | 1020C0058922/INVT_05 | Grid connected | 388 | 386.9 | 386.5 | 225.9 | 223.8 | 224.2 | 21.368 | 21.462 | 21.502 | 98.41 | 62.8 | 1 | 49.93 | 14.394 | 0.091 | 637.33 | 14.628 | 676 | 676 | 676.3 | 676.3 | 671 | 671 | 681.3 | 681.3 | 673.1 | 673.1 | 675.4 | 675.4 | 671.5 | 671.5 | 679.4 | 679.4 | 676.2 | 676.2 | 675.8 | 675.8 | 2.31 | 0 | 0 | 2.29 | 2.17 | 0 | 0 | 2.09 | 2.23 | 0 | 0 | 2.13 | 2.25 | 0 | 2.2 | 0 | 0 | 2.14 | 2.25 | 0 | 79660.25 | 2022/07/31 05:11:39 | 2022/07/30 18:07:52 | 8252.37 | 8112.97 | 8141.29 | 8080.99 | 8057.5 | 8095.24 | 8218.89 | 8181.27 | 8143.79 | 8141.32 | 19484.31 | 79656.83 | 0 | 81425.63 | 0
5076 | VNM - Đà Nẵng - Nhà Máy | /BCG Energy | 1020C0058922/EM001020C0058922 | 2022-07-31 15:45:00 | 32.7 | 36.8 | 0 | N/A | 22.345 | 119.1 | Online | 1020C0058922/INVT_05 | Grid connected | 388 | 386.9 | 386.5 | 225.9 | 223.8 | 224.2 | 20.553 | 20.418 | 20.47 | 98.41 | 62.6 | 1 | 50 | 13.727 | -0.085 | 638.51 | 13.949 | 676.1 | 676.1 | 681.9 | 681.9 | 682.8 | 682.8 | 681.2 | 681.2 | 679.8 | 679.8 | 677.1 | 677.1 | 677.4 | 677.4 | 669.4 | 669.4 | 666.5 | 666.5 | 675.8 | 675.8 | 2.11 | 0 | 0 | 2.09 | 2.17 | 0 | 0 | 2.09 | 2.23 | 0 | 0 | 2.13 | 2.25 | 0 | 2.2 | 0 | 0 | 2.14 | 2.25 | 0 | 79661.43 | 2022/07/31 05:11:39 | 2022/07/30 18:07:52 | 8252.49 | 8113.09 | 8141.41 | 8081.1 | 8057.62 | 8095.35 | 8219.01 | 8181.4 | 8143.92 | 8141.45 | 19485.49 | 79658.01 | 0 | 81426.84 | 0
5077 | VNM - Đà Nẵng - Nhà Máy | /BCG Energy | 1020C0058922/EM001020C0058922 | 2022-07-31 15:50:00 | 32.2 | 35.8 | 0.5 | N/A | 22.373 | 61.3 | Online | 1020C0058922/INVT_05 | Grid connected | 388 | 388 | 387.6 | 225.9 | 224.8 | 225.2 | 10.746 | 10.749 | 10.77 | 97.92 | 62.8 | 1 | 50.04 | 7.179 | 0.045 | 639.45 | 7.328 | 652 | 652 | 658.2 | 658.2 | 660.5 | 660.5 | 663.3 | 663.3 | 657.6 | 657.6 | 664.3 | 664.3 | 659.5 | 659.5 | 658.7 | 658.7 | 666.2 | 666.2 | 663.2 | 663.2 | 1.3 | 0 | 0 | 1.06 | 1.13 | 0 | 0 | 1.07 | 1.21 | 0 | 0 | 1.12 | 1.23 | 0 | 1.19 | 0 | 0 | 1.11 | 1.24 | 0 | 79662.37 | 2022/07/31 05:11:39 | 2022/07/30 18:07:52 | 8252.59 | 8113.19 | 8141.51 | 8081.19 | 8057.71 | 8095.45 | 8219.11 | 8181.49 | 8144.01 | 8141.55 | 19486.42 | 79658.94 | 0 | 81427.8 | 0
5078 | VNM - Đà Nẵng - Nhà Máy | /BCG Energy | 1020C0058922/EM001020C0058922 | 2022-07-31 15:55:00 | 31.6 | 34.3 | 1.4 | N/A | 22.385 | 20.9 | Online | 1020C0058922/INVT_05 | Grid connected | 387.8 | 387.9 | 386.8 | 225.8 | 224.8 | 225.2 | 3.374 | 3.364 | 3.482 | 95.51 | 62.4 | 1 | 49.91 | 2.244 | 0.059 | 639.81 | 2.35 | 634 | 634 | 640.2 | 640.2 | 621.2 | 621.2 | 627.2 | 627.2 | 625.1 | 625.1 | 637.5 | 637.5 | 623.5 | 623.5 | 621.4 | 621.4 | 628.3 | 628.3 | 630.8 | 630.8 | 0.5 | 0 | 0 | 0.45 | 0.53 | 0 | 0 | 0.27 | 0.4 | 0 | 0 | 0.32 | 0.42 | 0 | 0.59 | 0 | 0 | 0.3 | 0.44 | 0 | 79662.73 | 2022/07/31 05:11:39 | 2022/07/30 18:07:52 | 8252.63 | 8113.22 | 8141.54 | 8081.23 | 8057.75 | 8095.49 | 8219.15 | 8181.53 | 8144.04 | 8141.59 | 19486.77 | 79659.29 | 0 | 81428.17 | 0
5079 | VNM - Đà Nẵng - Nhà Máy | /BCG Energy | 1020C0058922/EM001020C0058922 | 2022-07-31 16:00:00 | 30.6 | 32.3 | 5.5 | N/A | 22.389 | 11.2 | Online | 1020C0058922/INVT_05 | Grid connected | 388.8 | 388.9 | 387.8 | 225.8 | 224.8 | 225.2 | 1.501 | 1.5 | 1.639 | 89.93 | 61.6 | 0.999 | 50.05 | 0.997 | 0.087 | 639.93 | 1.112 | 621.9 | 621.9 | 610.5 | 610.5 | 592.9 | 592.9 | 591.2 | 591.2 | 591.6 | 591.6 | 593.5 | 593.5 | 605.7 | 605.7 | 597.5 | 597.5 | 594.3 | 594.3 | 597.7 | 597.7 | 0.3 | 0 | 0 | 0.25 | 0.33 | 0 | 0 | 0.27 | 0.2 | 0 | 0 | 0.12 | 0.22 | 0 | 0.39 | 0 | 0 | 0.3 | 0.24 | 0 | 79662.85 | 2022/07/31 05:11:39 | 2022/07/30 18:07:52 | 8252.64 | 8113.23 | 8141.56 | 8081.24 | 8057.77 | 8095.5 | 8219.17 | 8181.55 | 8144.05 | 8141.6 | 19486.89 | 79659.41 | 0 | 81428.31 | 0
5080 | VNM - Đà Nẵng - Nhà Máy | /BCG Energy | 1020C0058922/EM001020C0058922 | 2022-07-31 16:05:00 | 30.4 | 31.4 | 1.7 | N/A | 22.392 | 10.2 | Online | 1020C0058922/INVT_05 | Grid connected | 388.8 | 388.9 | 387.8 | 225.8 | 224.8 | 225.2 | 1.096 | 1.096 | 1.097 | 88.7 | 60.6 | 1 | 50.05 | 0.86 | 0.004 | 640 | 0.969 | 609.9 | 609.9 | 580.2 | 580.2 | 610.9 | 610.9 | 580.6 | 580.6 | 603.6 | 603.6 | 593.5 | 593.5 | 590.7 | 590.7 | 579.4 | 579.4 | 600.2 | 600.2 | 603.7 | 603.7 | 0.3 | 0 | 0 | 0.25 | 0.1 | 0 | 0 | 0.07 | 0.2 | 0 | 0 | 0.12 | 0.22 | 0 | 0.19 | 0 | 0 | 0.1 | 0.24 | 0 | 79662.92 | 2022/07/31 05:11:39 | 2022/07/30 18:07:52 | 8252.65 | 8113.25 | 8141.57 | 8081.24 | 8057.78 | 8095.5 | 8219.18 | 8181.56 | 8144.06 | 8141.61 | 19486.96 | 79659.48 | 0 | 81428.4 | 0
5081 | VNM - Đà Nẵng - Nhà Máy | /BCG Energy | 1020C0058922/EM001020C0058922 | 2022-07-31 16:10:00 | 29.7 | 30.7 | 3.1 | N/A | 22.396 | 16.6 | Online | 1020C0058922/INVT_05 | Grid connected | 388.8 | 389.1 | 388.8 | 225.8 | 224.8 | 226.2 | 2.229 | 2.229 | 2.233 | 94.06 | 59.8 | 0.999 | 50.04 | 1.567 | -0.041 | 640.1 | 1.666 | 622.6 | 622.6 | 628.6 | 628.6 | 641 | 641 | 621.2 | 621.2 | 626 | 626 | 623.4 | 623.4 | 623.4 | 623.4 | 630.3 | 630.3 | 621.1 | 621.1 | 638.4 | 638.4 | 0.3 | 0 | 0 | 0.25 | 0.1 | 0 | 0 | 0.07 | 0.2 | 0 | 0 | 0.12 | 0.22 | 0 | 0.19 | 0 | 0 | 0.1 | 0.24 | 0 | 79663.02 | 2022/07/31 05:11:39 | 2022/07/30 18:07:52 | 8252.66 | 8113.26 | 8141.58 | 8081.25 | 8057.79 | 8095.51 | 8219.19 | 8181.57 | 8144.06 | 8141.62 | 19487.06 | 79659.58 | 0 | 81428.49 | 0
5082 | VNM - Đà Nẵng - Nhà Máy | /BCG Energy | 1020C0058922/EM001020C0058922 | 2022-07-31 16:15:00 | 28.9 | 29.6 | 2.8 | N/A | 22.401 | 16.1 | Online | 1020C0058922/INVT_05 | Grid connected | 388.8 | 389.1 | 388.8 | 225.8 | 224.8 | 226.2 | 2.438 | 2.436 | 2.441 | 94.56 | 59 | 0.999 | 50 | 1.631 | -0.057 | 640.24 | 1.725 | 624.2 | 624.2 | 640.3 | 640.3 | 624.5 | 624.5 | 610.8 | 610.8 | 633.6 | 633.6 | 617.4 | 617.4 | 604 | 604 | 609.4 | 609.4 | 606.2 | 606.2 | 621.9 | 621.9 | 0.3 | 0 | 0 | 0.25 | 0.3 | 0 | 0 | 0.07 | 0.2 | 0 | 0 | 0.12 | 0.22 | 0 | 0.19 | 0 | 0 | 0.1 | 0.24 | 0 | 79663.16 | 2022/07/31 05:11:39 | 2022/07/30 18:07:52 | 8252.68 | 8113.27 | 8141.59 | 8081.26 | 8057.8 | 8095.52 | 8219.21 | 8181.58 | 8144.08 | 8141.64 | 19487.2 | 79659.72 | 0 | 81428.63 | 0
5083 | VNM - Đà Nẵng - Nhà Máy | /BCG Energy | 1020C0058922/EM001020C0058922 | 2022-07-31 16:20:00 | 26.9 | 27.5 | 4.6 | N/A | 22.406 | 13.7 | Online | 1020C0058922/INVT_05 | Grid connected | 389.8 | 389.1 | 388.8 | 225.8 | 224.8 | 226.2 | 2.232 | 2.23 | 2.233 | 94.06 | 58.2 | 0.999 | 49.96 | 1.442 | -0.028 | 640.37 | 1.538 | 628 | 628 | 634.2 | 634.2 | 635 | 635 | 621.2 | 621.2 | 633.6 | 633.6 | 608.7 | 608.7 | 629.4 | 629.4 | 627.4 | 627.4 | 629.5 | 629.5 | 640.9 | 640.9 | 0.3 | 0 | 0 | 0.25 | 0.3 | 0 | 0 | 0.07 | 0.2 | 0 | 0 | 0.12 | 0.22 | 0 | 0.19 | 0 | 0 | 0.1 | 0.24 | 0 | 79663.29 | 2022/07/31 05:11:39 | 2022/07/30 18:07:52 | 8252.69 | 8113.28 | 8141.61 | 8081.28 | 8057.82 | 8095.53 | 8219.22 | 8181.6 | 8144.09 | 8141.66 | 19487.33 | 79659.85 | 0 | 81428.78 | 0
5084 | VNM - Đà Nẵng - Nhà Máy | /BCG Energy | 1020C0058922/EM001020C0058922 | 2022-07-31 16:25:00 | 25.7 | 25.2 | 5.2 | N/A | 22.41 | 14.2 | Online | 1020C0058922/INVT_05 | Grid connected | 388.8 | 389.1 | 388.8 | 225.8 | 225.8 | 226.2 | 2.232 | 2.23 | 2.233 | 92.68 | 57.2 | 0.999 | 50.1 | 1.586 | 0.024 | 640.49 | 1.711 | 634.3 | 634.3 | 645.2 | 645.2 | 641 | 641 | 615.2 | 615.2 | 633.5 | 633.5 | 640.8 | 640.8 | 629.5 | 629.5 | 636.3 | 636.3 | 648.2 | 648.2 | 631.8 | 631.8 | 0.3 | 0 | 0 | 0.25 | 0.3 | 0 | 0 | 0.07 | 0.2 | 0 | 0 | 0.12 | 0.22 | 0 | 0.19 | 0 | 0 | 0.1 | 0.24 | 0 | 79663.41 | 2022/07/31 05:11:39 | 2022/07/30 18:07:52 | 8252.71 | 8113.29 | 8141.62 | 8081.29 | 8057.83 | 8095.55 | 8219.24 | 8181.61 | 8144.1 | 8141.67 | 19487.45 | 79659.97 | 0 | 81428.91 | 0
5085 | VNM - Đà Nẵng - Nhà Máy | /BCG Energy | 1020C0058922/EM001020C0058922 | 2022-07-31 16:30:00 | 24.9 | 24.5 | 12.2 | N/A | 22.414 | 16.3 | Online | 1020C0058922/INVT_05 | Grid connected | 389.9 | 390.1 | 388.8 | 226.8 | 225.8 | 226.2 | 2.636 | 2.638 | 2.639 | 94.24 | 56.4 | 0.999 | 49.94 | 1.866 | 0.097 | 640.64 | 1.98 | 628 | 628 | 639.8 | 639.8 | 659 | 659 | 645.2 | 645.2 | 640.2 | 640.2 | 642.2 | 642.2 | 647.5 | 647.5 | 645.4 | 645.4 | 650.5 | 650.5 | 633.8 | 633.8 | 0.3 | 0 | 0 | 0.25 | 0.3 | 0 | 0 | 0.07 | 0.2 | 0 | 0 | 0.12 | 0.22 | 0 | 0.19 | 0 | 0 | 0.1 | 0.24 | 0 | 79663.56 | 2022/07/31 05:11:39 | 2022/07/30 18:07:52 | 8252.72 | 8113.31 | 8141.64 | 8081.3 | 8057.85 | 8095.57 | 8219.26 | 8181.63 | 8144.12 | 8141.69 | 19487.6 | 79660.12 | 0 | 81429.09 | 0
5086 | VNM - Đà Nẵng - Nhà Máy | /BCG Energy | 1020C0058922/EM001020C0058922 | 2022-07-31 16:35:00 | 24.3 | 24.4 | 5.1 | N/A | 22.42 | 19.5 | Online | 1020C0058922/INVT_05 | Grid connected | 390.1 | 390.1 | 389.8 | 226.8 | 225.8 | 227.2 | 3.191 | 3.189 | 3.195 | 95.28 | 55.2 | 0.999 | 50.02 | 2.195 | -0.007 | 640.8 | 2.303 | 644.9 | 644.9 | 646.2 | 646.2 | 658.8 | 658.8 | 651.1 | 651.1 | 643.1 | 643.1 | 653.5 | 653.5 | 654.5 | 654.5 | 645.3 | 645.3 | 660.7 | 660.7 | 639.7 | 639.7 | 0.3 | 0 | 0 | 0.25 | 0.3 | 0 | 0 | 0.27 | 0.2 | 0 | 0 | 0.12 | 0.22 | 0 | 0.19 | 0 | 0 | 0.1 | 0.24 | 0 | 79663.72 | 2022/07/31 05:11:39 | 2022/07/30 18:07:52 | 8252.74 | 8113.33 | 8141.65 | 8081.31 | 8057.87 | 8095.58 | 8219.28 | 8181.65 | 8144.13 | 8141.71 | 19487.77 | 79660.29 | 0 | 81429.25 | 0
5087 | VNM - Đà Nẵng - Nhà Máy | /BCG Energy | 1020C0058922/EM001020C0058922 | 2022-07-31 16:40:00 | 24.1 | 24.3 | 4.7 | N/A | 22.426 | 22.8 | Online | 1020C0058922/INVT_05 | Grid connected | 390.2 | 390.1 | 389.7 | 226.8 | 225.8 | 226.1 | 3.601 | 3.6 | 3.606 | 95.28 | 54.6 | 0.999 | 49.97 | 2.54 | -0.018 | 641 | 2.669 | 664 | 664 | 663.6 | 663.6 | 659 | 659 | 657.2 | 657.2 | 651.5 | 651.5 | 662.7 | 662.7 | 659.5 | 659.5 | 657.4 | 657.4 | 652.9 | 652.9 | 669.1 | 669.1 | 0.3 | 0 | 0 | 0.25 | 0.3 | 0 | 0 | 0.27 | 0.4 | 0 | 0 | 0.32 | 0.42 | 0 | 0.39 | 0 | 0 | 0.3 | 0.24 | 0 | 79663.92 | 2022/07/31 05:11:39 | 2022/07/30 18:07:52 | 8252.76 | 8113.35 | 8141.67 | 8081.34 | 8057.89 | 8095.6 | 8219.3 | 8181.67 | 8144.16 | 8141.73 | 19487.96 | 79660.48 | 0 | 81429.47 | 0
5088 | VNM - Đà Nẵng - Nhà Máy | /BCG Energy | 1020C0058922/EM001020C0058922 | 2022-07-31 16:45:00 | 24.3 | 24.3 | 2.5 | N/A | 22.433 | 24.6 | Online | 1020C0058922/INVT_05 | Grid connected | 390.2 | 391.1 | 389.7 | 226.8 | 225.8 | 227.1 | 4.016 | 4.012 | 4.018 | 95.84 | 53.9 | 0.999 | 49.94 | 2.701 | -0.013 | 641.22 | 2.819 | 658 | 658 | 658.3 | 658.3 | 689 | 689 | 663.3 | 663.3 | 668.5 | 668.5 | 648.2 | 648.2 | 653.5 | 653.5 | 663.4 | 663.4 | 669.7 | 669.7 | 651.8 | 651.8 | 0.3 | 0 | 0 | 0.25 | 0.3 | 0 | 0 | 0.27 | 0.4 | 0 | 0 | 0.32 | 0.42 | 0 | 0.39 | 0 | 0 | 0.3 | 0.44 | 0 | 79664.14 | 2022/07/31 05:11:39 | 2022/07/30 18:07:52 | 8252.79 | 8113.37 | 8141.7 | 8081.36 | 8057.91 | 8095.61 | 8219.32 | 8181.69 | 8144.17 | 8141.75 | 19488.18 | 79660.7 | 0 | 81429.67 | 0
5089 | VNM - Đà Nẵng - Nhà Máy | /BCG Energy | 1020C0058922/EM001020C0058922 | 2022-07-31 16:50:00 | 24.4 | 24.6 | 1.6 | N/A | 22.441 | 27.2 | Online | 1020C0058922/INVT_05 | Grid connected | 391.3 | 392.2 | 390.7 | 227.8 | 226.8 | 227.1 | 4.434 | 4.429 | 4.426 | 95.84 | 53.5 | 0.999 | 50.03 | 3.041 | -0.034 | 641.46 | 3.173 | 664.1 | 664.1 | 666 | 666 | 667.7 | 667.7 | 659.8 | 659.8 | 663.6 | 663.6 | 665.6 | 665.6 | 672 | 672 | 667.1 | 667.1 | 672.3 | 672.3 | 650.4 | 650.4 | 0.5 | 0 | 0 | 0.25 | 0.3 | 0 | 0 | 0.27 | 0.4 | 0 | 0 | 0.32 | 0.42 | 0 | 0.39 | 0 | 0 | 0.3 | 0.44 | 0 | 79664.38 | 2022/07/31 05:11:39 | 2022/07/30 18:07:52 | 8252.81 | 8113.39 | 8141.72 | 8081.38 | 8057.94 | 8095.65 | 8219.35 | 8181.72 | 8144.19 | 8141.78 | 19488.42 | 79660.94 | 0 | 81429.93 | 0
5090 | VNM - Đà Nẵng - Nhà Máy | /BCG Energy | 1020C0058922/EM001020C0058922 | 2022-07-31 16:55:00 | 24.7 | 24.6 | 1.9 | N/A | 22.449 | 27.7 | Online | 1020C0058922/INVT_05 | Grid connected | 392.3 | 392.2 | 391.7 | 227.8 | 226.8 | 228.1 | 0.081 | 0.081 | 0.081 | 70.49 | 53.1 | 0.071 | 50.08 | 0.006 | -0.145 | 641.69 | 0.015 | 777.2 | 777.2 | 777.8 | 777.8 | 777.1 | 777.1 | 777.2 | 777.2 | 776.4 | 776.4 | 777 | 777 | 777.3 | 777.3 | 777.8 | 777.8 | 776.9 | 776.9 | 777.3 | 777.3 | 0.1 | 0 | 0 | -0.01 | 0.09 | 0 | 0 | -0.03 | 0.1 | 0 | 0 | -0.02 | 0.1 | 0 | 0.1 | 0 | 0 | -0.01 | 0.11 | 0 | 79664.61 | 2022/07/31 05:11:39 | 2022/07/30 18:07:52 | 8252.84 | 8113.42 | 8141.75 | 8081.4 | 8057.96 | 8095.67 | 8219.37 | 8181.75 | 8144.21 | 8141.81 | 19488.65 | 79661.17 | 0 | 81430.18 | 0
5091 | VNM - Đà Nẵng - Nhà Máy | /BCG Energy | 1020C0058922/EM001020C0058922 | 2022-07-31 17:00:00 | 25 | 24.8 | 2 | N/A | 22.457 | 27.5 | Online | 1020C0058922/INVT_05 | Grid connected | 391.3 | 392.2 | 390.7 | 227.8 | 226.8 | 228.1 | 4.515 | 4.51 | 4.522 | 95.84 | 52.9 | 1 | 50.09 | 2.988 | -0.009 | 641.92 | 3.118 | 662.4 | 662.4 | 664.2 | 664.2 | 664.9 | 664.9 | 657.3 | 657.3 | 663.5 | 663.5 | 665.4 | 665.4 | 671.4 | 671.4 | 666 | 666 | 662.8 | 662.8 | 669.2 | 669.2 | 0.51 | 0 | 0 | 0.42 | 0.48 | 0 | 0 | 0.42 | 0.49 | 0 | 0 | 0.39 | 0.51 | 0 | 0.49 | 0 | 0 | 0.4 | 0.52 | 0 | 79664.84 | 2022/07/31 05:11:39 | 2022/07/30 18:07:52 | 8252.86 | 8113.44 | 8141.77 | 8081.42 | 8057.99 | 8095.69 | 8219.4 | 8181.77 | 8144.24 | 8141.83 | 19488.89 | 79661.41 | 0 | 81430.41 | 0
5092 | VNM - Đà Nẵng - Nhà Máy | /BCG Energy | 1020C0058922/EM001020C0058922 | 2022-07-31 17:05:00 | 24.9 | 24.6 | 3.5 | N/A | 22.466 | 27.8 | Online | 1020C0058922/INVT_05 | Grid connected | 390.3 | 391.2 | 389.7 | 227.8 | 226.8 | 227 | 4.34 | 4.335 | 4.346 | 95.84 | 52.7 | 0.999 | 50.05 | 2.938 | -0.076 | 642.11 | 3.069 | 646.5 | 646.5 | 671.7 | 671.7 | 665 | 665 | 663.3 | 663.3 | 659.3 | 659.3 | 676.2 | 676.2 | 671.4 | 671.4 | 669.4 | 669.4 | 663.6 | 663.6 | 674.4 | 674.4 | 0.49 | 0 | 0 | 0.41 | 0.47 | 0 | 0 | 0.39 | 0.47 | 0 | 0 | 0.37 | 0.49 | 0 | 0.49 | 0 | 0 | 0.38 | 0.5 | 0 | 79665.03 | 2022/07/31 05:11:39 | 2022/07/30 18:07:52 | 8252.89 | 8113.46 | 8141.79 | 8081.45 | 8058.01 | 8095.7 | 8219.42 | 8181.79 | 8144.26 | 8141.85 | 19489.07 | 79661.59 | 0 | 81430.62 | 0
5093 | VNM - Đà Nẵng - Nhà Máy | /BCG Energy | 1020C0058922/EM001020C0058922 | 2022-07-31 17:10:00 | 25.2 | 24.7 | 2.2 | N/A | 22.474 | 25.8 | Online | 1020C0058922/INVT_05 | Grid connected | 390.3 | 391.2 | 389.7 | 227.8 | 226.8 | 227 | 0.094 | 0.093 | 0.094 | 70.49 | 52.7 | 0.996 | 50.05 | 0.006 | -0.001 | 642.12 | 0.008 | 775.7 | 775.7 | 776.3 | 776.3 | 775.6 | 775.6 | 775.7 | 775.7 | 774.8 | 774.8 | 775.5 | 775.5 | 775.8 | 775.8 | 776.3 | 776.3 | 775.4 | 775.4 | 775.8 | 775.8 | 0.06 | 0 | 0 | -0.05 | 0.05 | 0 | 0 | -0.03 | 0.06 | 0 | 0 | -0.05 | 0.07 | 0 | 0.06 | 0 | 0 | -0.05 | 0.07 | 0 | 79665.04 | 2022/07/31 05:11:39 | 2022/07/30 18:07:52 | 8252.89 | 8113.46 | 8141.79 | 8081.45 | 8058.01 | 8095.7 | 8219.42 | 8181.79 | 8144.26 | 8141.86 | 19489.08 | 79661.6 | 0 | 81430.63 | 0
5094 | VNM - Đà Nẵng - Nhà Máy | /BCG Energy | 1020C0058922/EM001020C0058922 | 2022-07-31 17:15:00 | 25.6 | 24.9 | 2.6 | N/A | 22.481 | 21.9 | Online | 1020C0058922/INVT_05 | N/A | N/A | N/A | N/A | 227.1 | 226.4 | 227.2 | 0.035 | 0.035 | 0.035 | 0 | 51.9 | 0 | 50.02 | 0 | 0.024 | 642.13 | 0 | 766.7 | 766.7 | 767.2 | 767.2 | 766.5 | 766.5 | 766.7 | 766.7 | 765.8 | 765.8 | 766.4 | 766.4 | 766.7 | 766.7 | 767.2 | 767.2 | 766.4 | 766.4 | 766.8 | 766.8 | 0.05 | 0 | 0 | -0.05 | 0.05 | 0 | 0 | -0.03 | 0.05 | 0 | 0 | -0.05 | 0.06 | 0 | 0.05 | 0 | 0 | -0.05 | 0.06 | 0 | 79665.05 | N/A | N/A | 8252.89 | 8113.47 | 8141.8 | 8081.45 | 8058.02 | 8095.71 | 8219.43 | 8181.8 | 8144.26 | 8141.87 | N/A | N/A | -0.1 | 81430.7 | 0
5095 | VNM - Đà Nẵng - Nhà Máy | /BCG Energy | 1020C0058922/EM001020C0058922 | 2022-07-31 17:20:00 | 25.7 | 25.2 | 2.1 | N/A | 22.487 | 19.5 | Online | 1020C0058922/INVT_05 | Grid connected : power limited | 390.4 | 391.2 | 390.7 | 226.8 | 225.8 | 227 | 0.177 | 0.177 | 0.177 | 70.49 | 51.7 | 0.05 | 50.06 | 0.01 | 0.102 | 642.14 | 0.015 | 762.7 | 762.7 | 763.2 | 763.2 | 762.5 | 762.5 | 762.7 | 762.7 | 761.8 | 761.8 | 762.4 | 762.4 | 762.8 | 762.8 | 763.4 | 763.4 | 762.5 | 762.5 | 762.7 | 762.7 | 0.05 | 0 | 0 | -0.05 | 0.05 | 0 | 0 | -0.03 | 0.05 | 0 | 0 | -0.05 | 0.06 | 0 | 0.06 | 0 | 0 | -0.04 | 0.07 | 0 | 79665.06 | 2022/07/31 05:11:39 | 2022/07/30 18:07:52 | 8252.9 | 8113.47 | 8141.8 | 8081.46 | 8058.02 | 8095.71 | 8219.44 | 8181.81 | 8144.27 | 8141.87 | 19489.1 | 79661.62 | 0 | 81430.75 | 0
5096 | VNM - Đà Nẵng - Nhà Máy | /BCG Energy | 1020C0058922/EM001020C0058922 | 2022-07-31 17:25:00 | 25.7 | 25.5 | 0.5 | N/A | 22.493 | 17.9 | Online | 1020C0058922/INVT_05 | Grid connected | 390.5 | 391.2 | 389.7 | 226.8 | 226.8 | 227 | 2.936 | 2.934 | 2.939 | 94.24 | 51.7 | 1 | 49.92 | 1.905 | 0.094 | 642.2 | 2.022 | 670 | 670 | 662 | 662 | 638.7 | 638.7 | 652.8 | 652.8 | 636.2 | 636.2 | 640.2 | 640.2 | 653.7 | 653.7 | 688.9 | 688.9 | 655.8 | 655.8 | 645.8 | 645.8 | 0.34 | 0 | 0 | 0.27 | 0.33 | 0 | 0 | 0.27 | 0.35 | 0 | 0 | 0.25 | 0.35 | 0 | 0.34 | 0 | 0 | 0.24 | 0.35 | 0 | 79665.12 | 2022/07/31 05:11:39 | 2022/07/30 18:07:52 | 8252.91 | 8113.47 | 8141.81 | 8081.47 | 8058.03 | 8095.73 | 8219.45 | 8181.81 | 8144.28 | 8141.88 | 19489.16 | 79661.68 | 0 | 81430.84 | 0
5097 | VNM - Đà Nẵng - Nhà Máy | /BCG Energy | 1020C0058922/EM001020C0058922 | 2022-07-31 17:30:00 | 25.7 | 25.8 | 0.7 | N/A | 22.498 | 16.7 | Online | 1020C0058922/INVT_05 | N/A | N/A | N/A | N/A | 226.6 | 225.7 | 226.5 | 0.109 | 0.109 | 0.109 | 70.49 | 51.5 | 0.143 | 50.06 | 0.011 | -0.073 | 642.21 | 0.015 | 757.9 | 757.9 | 758.5 | 758.5 | 757.9 | 757.9 | 757.9 | 757.9 | 757.2 | 757.2 | 757.7 | 757.7 | 758.1 | 758.1 | 758.6 | 758.6 | 757.7 | 757.7 | 757.9 | 757.9 | 0.06 | 0 | 0 | -0.04 | 0.05 | 0 | 0 | -0.03 | 0.06 | 0 | 0 | -0.05 | 0.06 | 0 | 0.06 | 0 | 0 | -0.05 | 0.07 | 0 | 79665.13 | N/A | N/A | 8252.91 | 8113.49 | 8141.82 | 8081.47 | 8058.04 | 8095.73 | 8219.45 | 8181.82 | 8144.28 | 8141.89 | N/A | N/A | -0.1 | 81430.9 | 0
5098 | VNM - Đà Nẵng - Nhà Máy | /BCG Energy | 1020C0058922/EM001020C0058922 | 2022-07-31 17:35:00 | 25.9 | 26 | 1.7 | N/A | 22.503 | 16.4 | Online | 1020C0058922/INVT_05 | N/A | N/A | N/A | N/A | 226.8 | 225.8 | 226.7 | 0.15 | 0.149 | 0.15 | 70.49 | 51.3 | 0.012 | 49.96 | 0.001 | -0.101 | 642.22 | 0.002 | 756.2 | 756.2 | 756.8 | 756.8 | 756.2 | 756.2 | 756.3 | 756.3 | 755.4 | 755.4 | 756 | 756 | 756.4 | 756.4 | 756.9 | 756.9 | 756 | 756 | 756.2 | 756.2 | 0.05 | 0 | 0 | -0.05 | 0.05 | 0 | 0 | -0.03 | 0.06 | 0 | 0 | -0.05 | 0.06 | 0 | 0.06 | 0 | 0 | -0.05 | 0.07 | 0 | 79665.14 | N/A | N/A | 8252.92 | 8113.49 | 8141.82 | 8081.48 | 8058.04 | 8095.73 | 8219.46 | 8181.82 | 8144.29 | 8141.89 | N/A | N/A | -0.1 | 81430.94 | 0
5099 | VNM - Đà Nẵng - Nhà Máy | /BCG Energy | 1020C0058922/EM001020C0058922 | 2022-07-31 17:40:00 | 26 | 26.1 | 0.9 | N/A | 22.507 | 14.5 | Online | 1020C0058922/INVT_05 | N/A | N/A | N/A | N/A | 228.4 | 227.6 | 228.5 | 0.046 | 0.046 | 0.046 | 73.04 | 51.2 | 0.327 | 50.09 | 0.01 | -0.03 | 642.22 | 0.014 | 750.6 | 750.6 | 751.3 | 751.3 | 750.6 | 750.6 | 750.8 | 750.8 | 749.8 | 749.8 | 750.5 | 750.5 | 750.8 | 750.8 | 751.3 | 751.3 | 750.4 | 750.4 | 750.7 | 750.7 | 0.05 | 0 | 0 | -0.05 | 0.05 | 0 | 0 | -0.03 | 0.06 | 0 | 0 | -0.05 | 0.06 | 0 | 0.05 | 0 | 0 | -0.04 | 0.07 | 0 | 79665.14 | N/A | N/A | 8252.92 | 8113.49 | 8141.82 | 8081.48 | 8058.05 | 8095.74 | 8219.46 | 8181.83 | 8144.29 | 8141.89 | N/A | N/A | -0.1 | 81430.97 | 0
5100 | VNM - Đà Nẵng - Nhà Máy | /BCG Energy | 1020C0058922/EM001020C0058922 | 2022-07-31 17:45:00 | 26.2 | 26.2 | 0.7 | N/A | 22.512 | 12.8 | Online | 1020C0058922/INVT_05 | N/A | N/A | N/A | N/A | 229.8 | 228.7 | 229.7 | 0.016 | 0.016 | 0.016 | 73.04 | 51 | 0.944 | 50.06 | 0.01 | -0.004 | 642.23 | 0.014 | 745.1 | 745.1 | 745.7 | 745.7 | 745 | 745 | 745.1 | 745.1 | 744.3 | 744.3 | 744.9 | 744.9 | 745.2 | 745.2 | 745.6 | 745.6 | 744.8 | 744.8 | 745.3 | 745.3 | 0.05 | 0 | 0 | -0.05 | 0.05 | 0 | 0 | -0.03 | 0.05 | 0 | 0 | -0.05 | 0.06 | 0 | 0.05 | 0 | 0 | -0.04 | 0.06 | 0 | 79665.15 | N/A | N/A | 8252.92 | 8113.49 | 8141.83 | 8081.48 | 8058.05 | 8095.74 | 8219.46 | 8181.83 | 8144.29 | 8141.9 | N/A | N/A | -0.1 | 81430.99 | 0
5101 | VNM - Đà Nẵng - Nhà Máy | /BCG Energy | 1020C0058922/EM001020C0058922 | 2022-07-31 17:50:00 | 26.2 | 26.2 | 0.6 | N/A | 22.515 | 11.1 | Online | 1020C0058922/INVT_05 | N/A | N/A | N/A | N/A | 229.5 | 228.5 | 229.5 | 0.021 | 0.021 | 0.021 | 73.04 | 51 | 0.372 | 50.11 | 0.005 | -0.013 | 642.23 | 0.007 | 738.9 | 738.9 | 739.4 | 739.4 | 738.8 | 738.8 | 738.9 | 738.9 | 738.1 | 738.1 | 738.7 | 738.7 | 739 | 739 | 739.4 | 739.4 | 738.6 | 738.6 | 739.1 | 739.1 | 0.05 | 0 | 0 | -0.05 | 0.04 | 0 | 0 | -0.03 | 0.05 | 0 | 0 | -0.05 | 0.06 | 0 | 0.05 | 0 | 0 | -0.04 | 0.06 | 0 | 79665.15 | N/A | N/A | 8252.93 | 8113.5 | 8141.83 | 8081.49 | 8058.05 | 8095.74 | 8219.47 | 8181.83 | 8144.29 | 8141.9 | N/A | N/A | -0.1 | 81431.03 | 0
5102 | VNM - Đà Nẵng - Nhà Máy | /BCG Energy | 1020C0058922/EM001020C0058922 | 2022-07-31 17:55:00 | 26.3 | 26.2 | 0.9 | N/A | 22.518 | 8.9 | Online | 1020C0058922/INVT_05 | N/A | N/A | N/A | N/A | 229.5 | 228.7 | 229.4 | 0.061 | 0.061 | 0.061 | 73.04 | 50.9 | 0.09 | 50.06 | 0.004 | -0.042 | 642.23 | 0.005 | 729.4 | 729.4 | 729.9 | 729.9 | 729.3 | 729.3 | 729.4 | 729.4 | 728.5 | 728.5 | 729.2 | 729.2 | 729.5 | 729.5 | 729.9 | 729.9 | 729.1 | 729.1 | 729.6 | 729.6 | 0.05 | 0 | 0 | -0.04 | 0.04 | 0 | 0 | -0.03 | 0.05 | 0 | 0 | -0.04 | 0.06 | 0 | 0.05 | 0 | 0 | -0.04 | 0.06 | 0 | 79665.15 | N/A | N/A | 8252.93 | 8113.5 | 8141.83 | 8081.49 | 8058.06 | 8095.75 | 8219.47 | 8181.84 | 8144.3 | 8141.91 | N/A | N/A | -0.1 | 81431.08 | 0
5103 | VNM - Đà Nẵng - Nhà Máy | /BCG Energy | 1020C0058922/EM001020C0058922 | 2022-07-31 18:00:00 | 26.7 | 26.3 | 0.6 | N/A | 22.52 | 6.1 | Online | 1020C0058922/INVT_05 | N/A | N/A | N/A | N/A | 229.7 | 228.9 | 229.7 | 0.028 | 0.028 | 0.028 | 77.94 | 50.9 | 0.75 | 49.99 | 0.015 | 0.013 | 642.24 | 0.019 | 704.9 | 704.9 | 707.1 | 707.1 | 713 | 713 | 698.1 | 698.1 | 700.4 | 700.4 | 701.8 | 701.8 | 711 | 711 | 715 | 715 | 710.4 | 710.4 | 710.1 | 710.1 | 0.05 | 0 | 0 | -0.04 | 0.03 | 0 | 0 | -0.01 | 0.06 | 0 | 0 | -0.04 | 0.06 | 0 | 0.04 | 0 | 0 | -0.04 | 0.06 | 0 | 79665.16 | N/A | N/A | 8252.93 | 8113.5 | 8141.84 | 8081.49 | 8058.06 | 8095.75 | 8219.48 | 8181.84 | 8144.3 | 8141.91 | N/A | N/A | -0.1 | 81431.1 | 0
5104 | VNM - Đà Nẵng - Nhà Máy | /BCG Energy | 1020C0058922/EM001020C0058922 | 2022-07-31 18:05:00 | 26.6 | 26.2 | 0.8 | N/A | 22.522 | 3 | Online | 1020C0058922/INVT_05 | N/A | N/A | N/A | N/A | 229.7 | 229 | 229.8 | 0.016 | 0.016 | 0.016 | 75.07 | 50.9 | 0.748 | 50.03 | 0.008 | 0.007 | 642.24 | 0.011 | 678.8 | 678.8 | 675.6 | 675.6 | 661.6 | 661.6 | 648.2 | 648.2 | 675 | 675 | 667.3 | 667.3 | 677.6 | 677.6 | 683.9 | 683.9 | 678.9 | 678.9 | 649.5 | 649.5 | 0.04 | 0 | 0 | -0.04 | 0.04 | 0 | 0 | -0.01 | 0.04 | 0 | 0 | -0.03 | 0.05 | 0 | 0.04 | 0 | 0 | -0.04 | 0.07 | 0 | 79665.16 | N/A | N/A | 8252.94 | 8113.5 | 8141.84 | 8081.49 | 8058.06 | 8095.75 | 8219.48 | 8181.84 | 8144.3 | 8141.91 | N/A | N/A | -0.1 | 81431.11 | 0
5105 | VNM - Đà Nẵng - Nhà Máy | /BCG Energy | 1020C0058922/EM001020C0058922 | 2022-07-31 18:10:00 | 26.8 | 26.2 | 0.4 | N/A | 22.522 | 1.6 | Online | 1020C0058922/INVT_05 | N/A | N/A | N/A | N/A | 230.1 | 229.3 | 230.1 | 0.016 | 0.016 | 0.016 | 82.97 | 50.8 | 0 | 50.07 | 0 | -0.011 | 642.24 | 0 | 591.1 | 591.1 | 576.5 | 576.5 | 563.8 | 563.8 | 595.5 | 595.5 | 597.3 | 597.3 | 615.2 | 615.2 | 598.7 | 598.7 | 614.1 | 614.1 | 656.4 | 656.4 | 601.8 | 601.8 | 0.05 | 0 | 0 | -0.02 | 0.04 | 0 | 0 | -0.01 | 0.04 | 0 | 0 | -0.03 | 0.05 | 0 | 0.04 | 0 | 0 | -0.04 | 0.05 | 0 | 79665.16 | N/A | N/A | 8252.94 | 8113.51 | 8141.84 | 8081.5 | 8058.06 | 8095.75 | 8219.48 | 8181.84 | 8144.3 | 8141.92 | N/A | N/A | -0.1 | 81431.14 | 0
5106 | VNM - Đà Nẵng - Nhà Máy | /BCG Energy | 1020C0058922/EM001020C0058922 | 2022-07-31 18:15:00 | 26.8 | 26.2 | 0.5 | N/A | 22.523 | 0.8 | Online | 1020C0058922/INVT_05 | N/A | N/A | N/A | N/A | 229.6 | 228.8 | 229.5 | 0.077 | 0.077 | 0.077 | 0 | 50.7 | 0 | 50.05 | 0 | -0.038 | 642.24 | 0 | 470 | 470 | 514.7 | 514.7 | 542.3 | 542.3 | 597.1 | 597.1 | 535.8 | 535.8 | 509.8 | 509.8 | 509.2 | 509.2 | 530.4 | 530.4 | 540.3 | 540.3 | 533.2 | 533.2 | 0.03 | 0 | 0 | -0.02 | 0.01 | 0 | 0 | -0.01 | 0.02 | 0 | 0 | -0.02 | 0.03 | 0 | 0.03 | 0 | 0 | -0.02 | 0.03 | 0 | 79665.16 | N/A | N/A | 8252.94 | 8113.51 | 8141.84 | 8081.5 | 8058.06 | 8095.75 | 8219.48 | 8181.85 | 8144.3 | 8141.92 | N/A | N/A | -0.1 | 81431.15 | 0
5107 | VNM - Đà Nẵng - Nhà Máy | /BCG Energy | 1020C0058922/EM001020C0058922 | 2022-07-31 18:20:00 | 26.9 | 26.3 | 0.9 | N/A | 22.523 | 0.1 | Online | 1020C0058922/INVT_05 | N/A | N/A | N/A | N/A | 231.1 | 230.1 | 229.2 | 0 | 0 | 0 | 0 | 50.9 | 0 | 49.96 | 0 | 0 | 642.24 | 0 | 177.7 | 177.7 | 177.5 | 177.5 | 177.3 | 177.3 | 177.4 | 177.4 | 176.7 | 176.7 | 177.3 | 177.3 | 177.5 | 177.5 | 177.5 | 177.5 | 177.6 | 177.6 | 177.7 | 177.7 | 0 | 0 | 0 | 0 | 0 | 0 | 0 | 0 | 0 | 0 | 0 | 0 | 0 | 0 | 0 | 0 | 0 | 0 | 0 | 0 | 79665.16 | N/A | N/A | 8252.94 | 8113.51 | 8141.84 | 8081.5 | 8058.06 | 8095.75 | 8219.48 | 8181.85 | 8144.3 | 8141.92 | N/A | N/A | -0.1 | 81431.15 | 0
5108 | VNM - Đà Nẵng - Nhà Máy | /BCG Energy | 1020C0058922/EM001020C0058922 | 2022-07-31 18:25:00 | 26.6 | 26.2 | 1.9 | N/A | 22.523 | 0 | Online | 1020C0058922/INVT_05 | N/A | N/A | N/A | N/A | 231.1 | 230.1 | 229.2 | 0 | 0 | 0 | 0 | 50.9 | 0 | 49.96 | 0 | 0 | 642.24 | 0 | 177.7 | 177.7 | 177.5 | 177.5 | 177.3 | 177.3 | 177.4 | 177.4 | 176.7 | 176.7 | 177.3 | 177.3 | 177.5 | 177.5 | 177.5 | 177.5 | 177.6 | 177.6 | 177.7 | 177.7 | 0 | 0 | 0 | 0 | 0 | 0 | 0 | 0 | 0 | 0 | 0 | 0 | 0 | 0 | 0 | 0 | 0 | 0 | 0 | 0 | 79665.16 | N/A | N/A | 8252.94 | 8113.51 | 8141.84 | 8081.5 | 8058.06 | 8095.75 | 8219.48 | 8181.85 | 8144.3 | 8141.92 | N/A | N/A | -0.1 | 81431.15 | 0
5109 | VNM - Đà Nẵng - Nhà Máy | /BCG Energy | 1020C0058922/EM001020C0058922 | 2022-07-31 18:35:00 | 26 | 25.8 | 2.2 | N/A | 22.523 | 0 | Online | 1020C0058922/INVT_05 | Standby : no sunlight | N/A | N/A | N/A | 0 | 0 | 0 | 0 | 0 | 0 | 0 | 50 | 0 | 0 | 0 | 0 | 642.24 | 0 | 0 | 0 | 0 | 0 | 0 | 0 | 0 | 0 | 0 | 0 | 0 | 0 | 0 | 0 | 0 | 0 | 0 | 0 | 0 | 0 | 0 | 0 | 0 | 0 | 0 | 0 | 0 | 0 | 0 | 0 | 0 | 0 | 0 | 0 | 0 | 0 | 0 | 0 | 0 | 0 | 79665.16 | 2022/07/31 05:11:39 | 2022/07/31 18:15:58 | 8252.94 | 8113.51 | 8141.84 | 8081.5 | 8058.06 | 8095.75 | 8219.48 | 8181.85 | 8144.3 | 8141.92 | N/A | N/A | -0.1 | 81431.15 | 0